## bus_data
BUS_I | BUS_TYPE | Pd | Qd | Gs | Bs | area | Vm | Va | baseKV | zone | Vmax | Vmin
1 | 1 | 0.0076954 | 0.0019287 | 0 | 0 | 1 | 0.99068 | -0.17903 | 0.4 | 1 | 1.1 | 0.9
2 | 1 | 0 | 0 | 0 | 0 | 1 | 0.99092 | -0.17446 | 0.4 | 1 | 1.1 | 0.9
3 | 1 | 0.013825 | 0.003465 | 0 | 0 | 1 | 0.9908 | -0.17672 | 0.4 | 1 | 1.1 | 0.9
4 | 1 | 0.0044604 | 0.0011179 | 0 | 0 | 1 | 0.99105 | -0.17177 | 0.4 | 1 | 1.1 | 0.9
23 | 1 | 0.0013833 | 0.0003467 | 0 | 0 | 1 | 0.99135 | -0.16604 | 0.4 | 1 | 1.1 | 0.9
5 | 1 | 0.013089 | 0.0032803 | 0 | 0 | 1 | 0.9954 | -0.088039 | 0.4 | 1 | 1.1 | 0.9
6 | 1 | 0 | 0 | 0 | 0 | 1 | 0.99565 | -0.083092 | 0.4 | 1 | 1.1 | 0.9
22 | 1 | 0.0043462 | 0.0010893 | 0 | 0 | 1 | 0.99178 | -0.15781 | 0.4 | 1 | 1.1 | 0.9
11 | 1 | 0 | 0 | 0 | 0 | 1 | 0.99256 | -0.14256 | 0.4 | 1 | 1.1 | 0.9
7 | 3 | 0.013743 | 0.0034444 | 0 | 0 | 1 | 1 | 0 | 0.4 | 1 | 1.1 | 0.9
19 | 1 | 0.0011665 | 0.00029236 | 0 | 0 | 1 | 0.99231 | -0.14746 | 0.4 | 1 | 1.1 | 0.9
33 | 1 | 0.010775 | 0.0027004 | 0 | 0 | 1 | 0.99782 | -0.041719 | 0.4 | 1 | 1.1 | 0.9
9 | 1 | 0 | 0 | 0 | 0 | 1 | 0.99595 | -0.077749 | 0.4 | 1 | 1.1 | 0.9
24 | 1 | 0.0091068 | 0.0022824 | 0 | 0 | 1 | 0.99572 | -0.082288 | 0.4 | 1 | 1.1 | 0.9
10 | 1 | 0 | 0 | 0 | 0 | 1 | 0.99607 | -0.075564 | 0.4 | 1 | 1.1 | 0.9
27 | 1 | 0.0089667 | 0.0022473 | 0 | 0 | 1 | 0.99605 | -0.075931 | 0.4 | 1 | 1.1 | 0.9
28 | 1 | 0 | 0 | 0 | 0 | 1 | 0.99638 | -0.069448 | 0.4 | 1 | 1.1 | 0.9
25 | 1 | 0 | 0 | 0 | 0 | 1 | 0.99521 | -0.092156 | 0.4 | 1 | 1.1 | 0.9
31 | 1 | 0.0094478 | 0.0023678 | 0 | 0 | 1 | 0.99517 | -0.092859 | 0.4 | 1 | 1.1 | 0.9
32 | 1 | 0 | 0 | 0 | 0 | 1 | 0.9955 | -0.086493 | 0.4 | 1 | 1.1 | 0.9
26 | 1 | 0 | 0 | 0 | 0 | 1 | 0.99454 | -0.10503 | 0.4 | 1 | 1.1 | 0.9
29 | 1 | 0.0090951 | 0.0022795 | 0 | 0 | 1 | 0.99451 | -0.10571 | 0.4 | 1 | 1.1 | 0.9
30 | 1 | 0.0090024 | 0.0022562 | 0 | 0 | 1 | 0.99449 | -0.10605 | 0.4 | 1 | 1.1 | 0.9
34 | 1 | 0.009404 | 0.0023569 | 0 | 0 | 1 | 0.99524 | -0.091437 | 0.4 | 1 | 1.1 | 0.9
18 | 1 | 0.0021898 | 0.00054881 | 0 | 0 | 1 | 0.99161 | -0.16101 | 0.4 | 1 | 1.1 | 0.9
12 | 1 | 0.039229 | 0.0098318 | 0 | 0 | 1 | 0.98941 | -0.20366 | 0.4 | 1 | 1.1 | 0.9
13 | 1 | 0.0028834 | 0.00072264 | 0 | 0 | 1 | 0.99011 | -0.19007 | 0.4 | 1 | 1.1 | 0.9
14 | 1 | 0.0036424 | 0.00091287 | 0 | 0 | 1 | 0.98922 | -0.20726 | 0.4 | 1 | 1.1 | 0.9
15 | 1 | 0.0019473 | 0.00048803 | 0 | 0 | 1 | 0.99059 | -0.18076 | 0.4 | 1 | 1.1 | 0.9
16 | 1 | 0.012658 | 0.0031724 | 0 | 0 | 1 | 0.9891 | -0.20957 | 0.4 | 1 | 1.1 | 0.9
17 | 1 | 0.012972 | 0.0032511 | 0 | 0 | 1 | 0.99122 | -0.1686 | 0.4 | 1 | 1.1 | 0.9
20 | 1 | 0.0032404 | 0.00081212 | 0 | 0 | 1 | 0.9891 | -0.20969 | 0.4 | 1 | 1.1 | 0.9
21 | 1 | 0.013674 | 0.0034271 | 0 | 0 | 1 | 0.98889 | -0.21376 | 0.4 | 1 | 1.1 | 0.9

## generator_data
GEN_BUS | PG | QG | QMAX | QMIN | VG | MBASE | GEN_STATUS | PMAX | PMIN
7 | 0.21942 | 0.055563 | 10 | -10 | 1 | 100 | 1 | 10 | 0

## branch_data
F_BUS | T_BUS | BR_R | BR_X | BR_B | RATE_A | RATE_B | RATE_C | TAP | SHIFT | BR_STATUS | ANGMIN | ANGMAX | P_in | Q_in | P_out | Q_out
1 | 2 | 2.616 | 1.6743 | 4.393e-09 | 0 | 0 | 0 | 0 | 0 | 1 | -90 | 90 | -0.0076954 | -0.0019287 | 0.0076971 | 0.0019293
2 | 3 | 0.72128 | 0.46162 | 1.2112e-09 | 0 | 0 | 0 | 0 | 0 | 1 | -90 | 90 | 0.013827 | 0.0034658 | -0.013825 | -0.003465
2 | 4 | 0.54902 | 0.35138 | 9.2196e-10 | 0 | 0 | 0 | 0 | 0 | 1 | -90 | 90 | -0.021524 | -0.0053951 | 0.021527 | 0.0053968
4 | 23 | 0.97089 | 0.62137 | 1.6304e-09 | 0 | 0 | 0 | 0 | 0 | 1 | -90 | 90 | -0.025987 | -0.0065147 | 0.025994 | 0.0065191
23 | 22 | 1.3269 | 0.84921 | 2.2282e-09 | 0 | 0 | 0 | 0 | 0 | 1 | -90 | 90 | -0.027378 | -0.0068658 | 0.027388 | 0.0068724
5 | 6 | 1.6788 | 1.0745 | 2.8192e-09 | 0 | 0 | 0 | 0 | 0 | 1 | -90 | 90 | -0.013089 | -0.0032803 | 0.013092 | 0.003282
6 | 11 | 2.102 | 1.3453 | 3.5297e-09 | 0 | 0 | 0 | 0 | 0 | 1 | -90 | 90 | 0.12597 | 0.031824 | -0.12561 | -0.031596
6 | 7 | 2.6792 | 1.7147 | 4.4991e-09 | 0 | 0 | 0 | 0 | 0 | 1 | -90 | 90 | -0.13906 | -0.035106 | 0.13962 | 0.035462
22 | 11 | 2.1213 | 1.3577 | 3.5623e-09 | 0 | 0 | 0 | 0 | 0 | 1 | -90 | 90 | -0.031735 | -0.0079617 | 0.031758 | 0.0079761
11 | 19 | 0.23124 | 0.14799 | 3.8832e-10 | 0 | 0 | 0 | 0 | 0 | 1 | -90 | 90 | 0.093855 | 0.023619 | -0.093833 | -0.023605
7 | 33 | 2.8355 | 1.8147 | 4.7616e-09 | 0 | 0 | 0 | 0 | 0 | 1 | -90 | 90 | 0.066062 | 0.016657 | -0.065931 | -0.016573
19 | 18 | 0.64652 | 0.41377 | 1.0857e-09 | 0 | 0 | 0 | 0 | 0 | 1 | -90 | 90 | 0.092667 | 0.023313 | -0.092607 | -0.023275
33 | 28 | 2.2455 | 1.4371 | 3.7709e-09 | 0 | 0 | 0 | 0 | 0 | 1 | -90 | 90 | 0.055156 | 0.013872 | -0.055083 | -0.013826
9 | 24 | 2.2155 | 1.418 | 3.7205e-09 | 0 | 0 | 0 | 0 | 0 | 1 | -90 | 90 | 0.0091087 | 0.0022833 | -0.0091068 | -0.0022824
9 | 10 | 1.0666 | 0.68261 | 1.7911e-09 | 0 | 0 | 0 | 0 | 0 | 1 | -90 | 90 | -0.0091087 | -0.0022833 | 0.0091097 | 0.0022837
10 | 27 | 0.1818 | 0.11635 | 3.0529e-10 | 0 | 0 | 0 | 0 | 0 | 1 | -90 | 90 | 0.0089669 | 0.0022473 | -0.0089667 | -0.0022473
10 | 28 | 1.5054 | 0.96344 | 2.5279e-09 | 0 | 0 | 0 | 0 | 0 | 1 | -90 | 90 | -0.018077 | -0.004531 | 0.018082 | 0.0045342
28 | 32 | 2.0509 | 1.3126 | 3.4439e-09 | 0 | 0 | 0 | 0 | 0 | 1 | -90 | 90 | 0.037001 | 0.009292 | -0.036971 | -0.0092731
25 | 31 | 0.33016 | 0.2113 | 5.5442e-10 | 0 | 0 | 0 | 0 | 0 | 1 | -90 | 90 | 0.0094481 | 0.002368 | -0.0094478 | -0.0023678
25 | 32 | 0.91289 | 0.58425 | 1.533e-09 | 0 | 0 | 0 | 0 | 0 | 1 | -90 | 90 | -0.027557 | -0.0069106 | 0.027565 | 0.0069152
25 | 26 | 3.1558 | 2.0197 | 5.2994e-09 | 0 | 0 | 0 | 0 | 0 | 1 | -90 | 90 | 0.018109 | 0.0045426 | -0.018098 | -0.004536
32 | 34 | 2.3345 | 1.4941 | 3.9203e-09 | 0 | 0 | 0 | 0 | 0 | 1 | -90 | 90 | 0.0094062 | 0.0023579 | -0.009404 | -0.0023569
26 | 29 | 0.33 | 0.2112 | 5.5416e-10 | 0 | 0 | 0 | 0 | 0 | 1 | -90 | 90 | 0.0090954 | 0.0022796 | -0.0090951 | -0.0022795
26 | 30 | 0.5018 | 0.32115 | 8.4265e-10 | 0 | 0 | 0 | 0 | 0 | 1 | -90 | 90 | 0.0090028 | 0.0022564 | -0.0090024 | -0.0022562
18 | 17 | 0.37031 | 0.237 | 6.2184e-10 | 0 | 0 | 0 | 0 | 0 | 1 | -90 | 90 | 0.090417 | 0.022726 | -0.090384 | -0.022705
12 | 13 | 0.82385 | 0.52726 | 1.3835e-09 | 0 | 0 | 0 | 0 | 0 | 1 | -90 | 90 | -0.072456 | -0.018164 | 0.072503 | 0.018193
12 | 14 | 0.47492 | 0.30395 | 7.9751e-10 | 0 | 0 | 0 | 0 | 0 | 1 | -90 | 90 | 0.033227 | 0.0083317 | -0.033221 | -0.0083281
13 | 15 | 0.54341 | 0.34778 | 9.1253e-10 | 0 | 0 | 0 | 0 | 0 | 1 | -90 | 90 | -0.075387 | -0.018916 | 0.07542 | 0.018937
14 | 16 | 0.34242 | 0.21915 | 5.7502e-10 | 0 | 0 | 0 | 0 | 0 | 1 | -90 | 90 | 0.029579 | 0.0074152 | -0.029575 | -0.0074132
15 | 17 | 0.69256 | 0.44324 | 1.163e-09 | 0 | 0 | 0 | 0 | 0 | 1 | -90 | 90 | -0.077367 | -0.019425 | 0.077412 | 0.019454
16 | 20 | 0.031265 | 0.02001 | 5.2502e-11 | 0 | 0 | 0 | 0 | 0 | 1 | -90 | 90 | 0.016918 | 0.0042408 | -0.016917 | -0.0042407
20 | 21 | 1.3061 | 0.83594 | 2.1934e-09 | 0 | 0 | 0 | 0 | 0 | 1 | -90 | 90 | 0.013677 | 0.0034286 | -0.013674 | -0.0034271