## bus_data
BUS_I | BUS_TYPE | Pd | Qd | Gs | Bs | area | Vm | Va | baseKV | zone | Vmax | Vmin
1 | 1 | 0.0040508 | 0.0010152 | 0 | 0 | 1 | 0.99345 | -0.126 | 0.4 | 1 | 1.1 | 0.9
2 | 1 | 0.0044394 | 0.0011126 | 0 | 0 | 1 | 0.99326 | -0.12963 | 0.4 | 1 | 1.1 | 0.9
3 | 1 | 0 | 0 | 0 | 0 | 1 | 0.995 | -0.096047 | 0.4 | 1 | 1.1 | 0.9
4 | 1 | 0.0036271 | 0.00090903 | 0 | 0 | 1 | 0.99314 | -0.13211 | 0.4 | 1 | 1.1 | 0.9
5 | 1 | 0 | 0 | 0 | 0 | 1 | 0.9964 | -0.069073 | 0.4 | 1 | 1.1 | 0.9
12 | 1 | 0.00082132 | 0.00020584 | 0 | 0 | 1 | 0.99652 | -0.066841 | 0.4 | 1 | 1.1 | 0.9
6 | 3 | 0 | 0 | 0 | 0 | 1 | 1 | 0 | 0.4 | 1 | 1.1 | 0.9
11 | 1 | 0 | 0 | 0 | 0 | 1 | 0.99717 | -0.054297 | 0.4 | 1 | 1.1 | 0.9
10 | 1 | 0.014069 | 0.0035261 | 0 | 0 | 1 | 0.99815 | -0.035646 | 0.4 | 1 | 1.1 | 0.9
8 | 1 | 0.0030883 | 0.000774 | 0 | 0 | 1 | 0.99809 | -0.036741 | 0.4 | 1 | 1.1 | 0.9
7 | 1 | 0.0014505 | 0.00036354 | 0 | 0 | 1 | 0.998 | -0.038408 | 0.4 | 1 | 1.1 | 0.9
9 | 1 | 0.0031535 | 0.00079035 | 0 | 0 | 1 | 0.99764 | -0.045401 | 0.4 | 1 | 1.1 | 0.9

## generator_data
GEN_BUS | PG | QG | QMAX | QMIN | VG | MBASE | GEN_STATUS | PMAX | PMIN
6 | 0.034817 | 0.0087597 | 10 | -10 | 1 | 100 | 1 | 10 | 0

## branch_data
F_BUS | T_BUS | BR_R | BR_X | BR_B | RATE_A | RATE_B | RATE_C | TAP | SHIFT | BR_STATUS | ANGMIN | ANGMAX | P_in | Q_in | P_out | Q_out
1 | 2 | 1.9943 | 1.2763 | 3.3489e-09 | 0 | 0 | 0 | 0 | 0 | 1 | -90 | 90 | 0.0080682 | 0.002022 | -0.0080668 | -0.0020214
1 | 3 | 10.9471 | 7.0061 | 1.8383e-08 | 0 | 0 | 0 | 0 | 0 | 1 | -90 | 90 | -0.012119 | -0.0030372 | 0.012136 | 0.0030465
2 | 4 | 3.0125 | 1.928 | 5.0588e-09 | 0 | 0 | 0 | 0 | 0 | 1 | -90 | 90 | 0.0036275 | 0.0009088 | -0.0036271 | -0.00090903
3 | 5 | 9.8853 | 6.3266 | 1.66e-08 | 0 | 0 | 0 | 0 | 0 | 1 | -90 | 90 | -0.012136 | -0.0030465 | 0.012152 | 0.0030548
5 | 12 | 0.81934 | 0.52438 | 1.3759e-09 | 0 | 0 | 0 | 0 | 0 | 1 | -90 | 90 | -0.012152 | -0.0030548 | 0.012153 | 0.0030555
12 | 11 | 4.3141 | 2.761 | 7.2446e-09 | 0 | 0 | 0 | 0 | 0 | 1 | -90 | 90 | -0.012975 | -0.0032613 | 0.012982 | 0.0032656
6 | 11 | 18.7322 | 11.9886 | 3.1456e-08 | 0 | 0 | 0 | 0 | 0 | 1 | -90 | 90 | 0.013016 | 0.0032841 | -0.012982 | -0.0032656
6 | 10 | 7.3263 | 4.6888 | 1.2303e-08 | 0 | 0 | 0 | 0 | 0 | 1 | -90 | 90 | 0.0218 | 0.0054756 | -0.021763 | -0.0054531
10 | 8 | 0.63546 | 0.40669 | 1.0671e-09 | 0 | 0 | 0 | 0 | 0 | 1 | -90 | 90 | 0.0076942 | 0.001927 | -0.0076938 | -0.0019269
8 | 7 | 1.6143 | 1.0331 | 2.7108e-09 | 0 | 0 | 0 | 0 | 0 | 1 | -90 | 90 | 0.0046055 | 0.0011529 | -0.0046051 | -0.0011529
7 | 9 | 9.8905 | 6.33 | 1.6609e-08 | 0 | 0 | 0 | 0 | 0 | 1 | -90 | 90 | 0.0031546 | 0.00078936 | -0.0031535 | -0.00079035