## bus_data
BUS_I | BUS_TYPE | Pd | Qd | Gs | Bs | area | Vm | Va | baseKV | zone | Vmax | Vmin
1 | 1 | 0.0033153 | 0.0008309 | 0 | 0 | 1 | 0.99644 | -0.06887 | 0.4 | 1 | 1.1 | 0.9
3 | 1 | 0 | 0 | 0 | 0 | 1 | 0.99684 | -0.061265 | 0.4 | 1 | 1.1 | 0.9
4 | 3 | 0.0014624 | 0.00036651 | 0 | 0 | 1 | 1 | 0 | 0.4 | 1 | 1.1 | 0.9
5 | 1 | 0 | 0 | 0 | 0 | 1 | 0.99928 | -0.013755 | 0.4 | 1 | 1.1 | 0.9
6 | 1 | 0 | 0 | 0 | 0 | 1 | 0.99916 | -0.016079 | 0.4 | 1 | 1.1 | 0.9
7 | 1 | 0.02587 | 0.0064835 | 0 | 0 | 1 | 0.99866 | -0.025826 | 0.4 | 1 | 1.1 | 0.9

## generator_data
GEN_BUS | PG | QG | QMAX | QMIN | VG | MBASE | GEN_STATUS | PMAX | PMIN
4 | 0.03069 | 0.0076921 | 10 | -10 | 1 | 100 | 1 | 10 | 0

## branch_data
F_BUS | T_BUS | BR_R | BR_X | BR_B | RATE_A | RATE_B | RATE_C | TAP | SHIFT | BR_STATUS | ANGMIN | ANGMAX | P_in | Q_in | P_out | Q_out
1 | 3 | 10.206 | 6.5318 | 1.7139e-08 | 0 | 0 | 0 | 0 | 0 | 1 | -90 | 90 | -0.0033153 | -0.0008309 | 0.0033165 | 0.00082997
3 | 4 | 82.0256 | 52.4964 | 1.3774e-07 | 0 | 0 | 0 | 0 | 0 | 1 | -90 | 90 | -0.0033165 | -0.00082997 | 0.0033262 | 0.00082241
4 | 5 | 2.3815 | 1.5242 | 3.9992e-09 | 0 | 0 | 0 | 0 | 0 | 1 | -90 | 90 | 0.025901 | 0.0065032 | -0.025884 | -0.0064927
5 | 6 | 0.40203 | 0.2573 | 6.7512e-10 | 0 | 0 | 0 | 0 | 0 | 1 | -90 | 90 | 0.025884 | 0.0064927 | -0.025882 | -0.0064909
6 | 7 | 1.6852 | 1.0785 | 2.8298e-09 | 0 | 0 | 0 | 0 | 0 | 1 | -90 | 90 | 0.025882 | 0.0064909 | -0.02587 | -0.0064835