## bus_data
BUS_I | BUS_TYPE | Pd | Qd | Gs | Bs | area | Vm | Va | baseKV | zone | Vmax | Vmin
1 | 1 | 0.0022374 | 0.00056075 | 0 | 0 | 1 | 0.99987 | -0.0024361 | 0.4 | 1 | 1.1 | 0.9
2 | 1 | 0.005534 | 0.001387 | 0 | 0 | 1 | 0.99989 | -0.0020337 | 0.4 | 1 | 1.1 | 0.9
3 | 3 | 0 | 0 | 0 | 0 | 1 | 1 | 0 | 0.4 | 1 | 1.1 | 0.9
7 | 1 | 0.00038287 | 9.5956e-05 | 0 | 0 | 1 | 0.99992 | -0.0014855 | 0.4 | 1 | 1.1 | 0.9
6 | 1 | 0.0014669 | 0.00036765 | 0 | 0 | 1 | 0.99992 | -0.0014953 | 0.4 | 1 | 1.1 | 0.9
4 | 1 | 0.00096665 | 0.00024227 | 0 | 0 | 1 | 0.99984 | -0.0031239 | 0.4 | 1 | 1.1 | 0.9
5 | 1 | 0.00034587 | 8.6684e-05 | 0 | 0 | 1 | 0.99987 | -0.002583 | 0.4 | 1 | 1.1 | 0.9

## generator_data
GEN_BUS | PG | QG | QMAX | QMIN | VG | MBASE | GEN_STATUS | PMAX | PMIN
3 | 0.010934 | 0.0027389 | 10 | -10 | 1 | 100 | 1 | 10 | 0

## branch_data
F_BUS | T_BUS | BR_R | BR_X | BR_B | RATE_A | RATE_B | RATE_C | TAP | SHIFT | BR_STATUS | ANGMIN | ANGMAX | P_in | Q_in | P_out | Q_out
1 | 2 | 0.80598 | 0.51583 | 1.3535e-09 | 0 | 0 | 0 | 0 | 0 | 1 | -90 | 90 | -0.0022371 | -0.00056075 | 0.0022372 | 0.00056064
2 | 3 | 1.1729 | 0.75065 | 1.9696e-09 | 0 | 0 | 0 | 0 | 0 | 1 | -90 | 90 | -0.0077706 | -0.0019474 | 0.0077714 | 0.0019476
3 | 7 | 2.1036 | 1.3463 | 3.5324e-09 | 0 | 0 | 0 | 0 | 0 | 1 | -90 | 90 | 0.0031623 | 0.00079123 | -0.0031621 | -0.00079144
7 | 6 | 0.01568 | 0.010035 | 2.6331e-11 | 0 | 0 | 0 | 0 | 0 | 1 | -90 | 90 | 0.0027792 | 0.00069556 | -0.0027792 | -0.00069556
6 | 5 | 3.7093 | 2.3739 | 6.2289e-09 | 0 | 0 | 0 | 0 | 0 | 1 | -90 | 90 | 0.0013124 | 0.00032793 | -0.0013123 | -0.00032851
4 | 5 | 2.5067 | 1.6043 | 4.2094e-09 | 0 | 0 | 0 | 0 | 0 | 1 | -90 | 90 | -0.00096647 | -0.00024226 | 0.0009665 | 0.00024186