## bus_data
BUS_I | BUS_TYPE | Pd | Qd | Gs | Bs | area | Vm | Va | baseKV | zone | Vmax | Vmin
1 | 1 | 0.011402 | 0.0028577 | 0 | 0 | 1 | 0.99005 | -0.19135 | 0.4 | 1 | 1.1 | 0.9
2 | 1 | 0.010009 | 0.0025085 | 0 | 0 | 1 | 0.99057 | -0.18125 | 0.4 | 1 | 1.1 | 0.9
3 | 1 | 0 | 0 | 0 | 0 | 1 | 0.98951 | -0.20182 | 0.4 | 1 | 1.1 | 0.9
4 | 1 | 0.010329 | 0.0025887 | 0 | 0 | 1 | 0.9922 | -0.14981 | 0.4 | 1 | 1.1 | 0.9
8 | 1 | 0 | 0 | 0 | 0 | 1 | 0.98794 | -0.23228 | 0.4 | 1 | 1.1 | 0.9
24 | 1 | 0 | 0 | 0 | 0 | 1 | 0.99486 | -0.098535 | 0.4 | 1 | 1.1 | 0.9
7 | 1 | 0 | 0 | 0 | 0 | 1 | 0.99076 | -0.1766 | 0.4 | 1 | 1.1 | 0.9
26 | 1 | 0 | 0 | 0 | 0 | 1 | 0.98012 | -0.38236 | 0.4 | 1 | 1.1 | 0.9
27 | 1 | 0.097273 | 0.024379 | 0 | 0 | 1 | 0.99445 | -0.1062 | 0.4 | 1 | 1.1 | 0.9
32 | 1 | 0.016337 | 0.0040945 | 0 | 0 | 1 | 0.98703 | -0.24993 | 0.4 | 1 | 1.1 | 0.9
13 | 3 | 0 | 0 | 0 | 0 | 1 | 1 | 0 | 0.4 | 1 | 1.1 | 0.9
22 | 1 | 0 | 0 | 0 | 0 | 1 | 0.99403 | -0.11446 | 0.4 | 1 | 1.1 | 0.9
21 | 1 | 0 | 0 | 0 | 0 | 1 | 0.99176 | -0.15835 | 0.4 | 1 | 1.1 | 0.9
30 | 1 | 0.022208 | 0.0055658 | 0 | 0 | 1 | 0.99144 | -0.16452 | 0.4 | 1 | 1.1 | 0.9
19 | 1 | 0.023473 | 0.0058828 | 0 | 0 | 1 | 0.99251 | -0.14392 | 0.4 | 1 | 1.1 | 0.9
31 | 1 | 0.04094 | 0.01026 | 0 | 0 | 1 | 0.99325 | -0.12958 | 0.4 | 1 | 1.1 | 0.9
28 | 1 | 0.060888 | 0.01526 | 0 | 0 | 1 | 0.97825 | -0.41905 | 0.4 | 1 | 1.1 | 0.9
25 | 1 | 0.017632 | 0.0044189 | 0 | 0 | 1 | 0.99946 | -0.010403 | 0.4 | 1 | 1.1 | 0.9
14 | 1 | 0.068915 | 0.017272 | 0 | 0 | 1 | 0.9961 | -0.074473 | 0.4 | 1 | 1.1 | 0.9
9 | 1 | 0.01911 | 0.0047894 | 0 | 0 | 1 | 0.99608 | -0.075022 | 0.4 | 1 | 1.1 | 0.9
10 | 1 | 0.012538 | 0.0031423 | 0 | 0 | 1 | 0.99483 | -0.099064 | 0.4 | 1 | 1.1 | 0.9
11 | 1 | 0 | 0 | 0 | 0 | 1 | 0.9971 | -0.055427 | 0.4 | 1 | 1.1 | 0.9
12 | 1 | 0.016858 | 0.0042249 | 0 | 0 | 1 | 0.99434 | -0.10865 | 0.4 | 1 | 1.1 | 0.9
17 | 1 | 0 | 0 | 0 | 0 | 1 | 0.99424 | -0.11056 | 0.4 | 1 | 1.1 | 0.9
15 | 1 | 0.016801 | 0.0042107 | 0 | 0 | 1 | 0.99405 | -0.11414 | 0.4 | 1 | 1.1 | 0.9
20 | 1 | 0 | 0 | 0 | 0 | 1 | 0.99386 | -0.11778 | 0.4 | 1 | 1.1 | 0.9
18 | 1 | 0.032347 | 0.0081069 | 0 | 0 | 1 | 0.99251 | -0.14388 | 0.4 | 1 | 1.1 | 0.9

## generator_data
GEN_BUS | PG | QG | QMAX | QMIN | VG | MBASE | GEN_STATUS | PMAX | PMIN
13 | 0.48064 | 0.12184 | 10 | -10 | 1 | 100 | 1 | 10 | 0

## branch_data
F_BUS | T_BUS | BR_R | BR_X | BR_B | RATE_A | RATE_B | RATE_C | TAP | SHIFT | BR_STATUS | ANGMIN | ANGMAX | P_in | Q_in | P_out | Q_out
1 | 2 | 1.5995 | 1.0237 | 2.686e-09 | 0 | 0 | 0 | 0 | 0 | 1 | -90 | 90 | -0.027785 | -0.0069789 | 0.027799 | 0.0069872
1 | 3 | 2.8139 | 1.8009 | 4.7254e-09 | 0 | 0 | 0 | 0 | 0 | 1 | -90 | 90 | 0.016383 | 0.0041212 | -0.016375 | -0.0041164
2 | 4 | 3.6684 | 2.3478 | 6.1602e-09 | 0 | 0 | 0 | 0 | 0 | 1 | -90 | 90 | -0.037808 | -0.0094957 | 0.037864 | 0.0095314
3 | 8 | 8.1668 | 5.2268 | 1.3714e-08 | 0 | 0 | 0 | 0 | 0 | 1 | -90 | 90 | 0.016375 | 0.0041164 | -0.016351 | -0.0041025
4 | 24 | 4.7179 | 3.0194 | 7.9226e-09 | 0 | 0 | 0 | 0 | 0 | 1 | -90 | 90 | -0.048193 | -0.01212 | 0.048312 | 0.012195
8 | 32 | 4.7224 | 3.0223 | 7.9302e-09 | 0 | 0 | 0 | 0 | 0 | 1 | -90 | 90 | 0.016351 | 0.0041025 | -0.016337 | -0.0040945
24 | 13 | 2.6302 | 1.6833 | 8.8336e-09 | 0 | 0 | 0 | 0 | 0 | 1 | -90 | 90 | -0.16753 | -0.042171 | 0.16832 | 0.042677
24 | 22 | 0.59352 | 0.37985 | 9.9667e-10 | 0 | 0 | 0 | 0 | 0 | 1 | -90 | 90 | 0.11922 | 0.029976 | -0.11913 | -0.029918
7 | 26 | 14.7083 | 9.4133 | 2.4699e-08 | 0 | 0 | 0 | 0 | 0 | 1 | -90 | 90 | 0.061599 | 0.015713 | -0.060994 | -0.015328
7 | 27 | 5.105 | 3.2672 | 8.5726e-09 | 0 | 0 | 0 | 0 | 0 | 1 | -90 | 90 | -0.0616 | -0.015713 | 0.06181 | 0.015846
26 | 28 | 2.5898 | 1.6575 | 4.349e-09 | 0 | 0 | 0 | 0 | 0 | 1 | -90 | 90 | 0.060994 | 0.015328 | -0.060887 | -0.01526
27 | 14 | 0.89075 | 0.57008 | 2.9916e-09 | 0 | 0 | 0 | 0 | 0 | 1 | -90 | 90 | -0.15908 | -0.040225 | 0.15932 | 0.04038
13 | 25 | 2.6433 | 1.6917 | 4.4387e-09 | 0 | 0 | 0 | 0 | 0 | 1 | -90 | 90 | 0.01764 | 0.0044241 | -0.017632 | -0.0044189
13 | 11 | 0.84721 | 0.54222 | 4.2681e-09 | 0 | 0 | 0 | 0 | 0 | 1 | -90 | 90 | 0.29467 | 0.074738 | -0.29389 | -0.074237
22 | 31 | 1.6335 | 1.0454 | 2.7431e-09 | 0 | 0 | 0 | 0 | 0 | 1 | -90 | 90 | 0.040969 | 0.010279 | -0.04094 | -0.01026
22 | 20 | 0.1882 | 0.12045 | 3.1604e-10 | 0 | 0 | 0 | 0 | 0 | 1 | -90 | 90 | 0.078159 | 0.019639 | -0.078146 | -0.019631
21 | 30 | 1.2233 | 0.78294 | 2.0543e-09 | 0 | 0 | 0 | 0 | 0 | 1 | -90 | 90 | 0.022214 | 0.0055698 | -0.022208 | -0.0055658
21 | 19 | 2.8685 | 1.8358 | 4.8169e-09 | 0 | 0 | 0 | 0 | 0 | 1 | -90 | 90 | -0.022214 | -0.0055698 | 0.02223 | 0.0055791
19 | 18 | 0.0031616 | 0.0020234 | 5.3092e-12 | 0 | 0 | 0 | 0 | 0 | 1 | -90 | 90 | -0.045702 | -0.011462 | 0.045702 | 0.011462
14 | 11 | 0.37341 | 0.23898 | 1.8812e-09 | 0 | 0 | 0 | 0 | 0 | 1 | -90 | 90 | -0.22824 | -0.057652 | 0.22845 | 0.057785
9 | 10 | 2.3116 | 1.4794 | 3.8818e-09 | 0 | 0 | 0 | 0 | 0 | 1 | -90 | 90 | 0.046269 | 0.011624 | -0.046216 | -0.01159
9 | 11 | 1.3357 | 0.85488 | 2.2431e-09 | 0 | 0 | 0 | 0 | 0 | 1 | -90 | 90 | -0.065379 | -0.016413 | 0.06544 | 0.016452
10 | 12 | 1.2633 | 0.8085 | 2.1214e-09 | 0 | 0 | 0 | 0 | 0 | 1 | -90 | 90 | 0.033678 | 0.0084478 | -0.033663 | -0.0084382
12 | 17 | 0.50291 | 0.32186 | 8.4451e-10 | 0 | 0 | 0 | 0 | 0 | 1 | -90 | 90 | 0.016805 | 0.0042132 | -0.016804 | -0.0042123
17 | 15 | 0.94345 | 0.60381 | 1.5843e-09 | 0 | 0 | 0 | 0 | 0 | 1 | -90 | 90 | 0.016804 | 0.0042123 | -0.016801 | -0.0042107
20 | 18 | 1.479 | 0.94657 | 2.4837e-09 | 0 | 0 | 0 | 0 | 0 | 1 | -90 | 90 | 0.078146 | 0.019631 | -0.078049 | -0.019569