## bus_data
BUS_I | BUS_TYPE | Pd | Qd | Gs | Bs | area | Vm | Va | baseKV | zone | Vmax | Vmin
1 | 3 | 0.023327 | 0.0058462 | 0 | 0 | 1 | 1 | 0 | 0.4 | 1 | 1.1 | 0.9
2 | 1 | 0.02425 | 0.0060775 | 0 | 0 | 1 | 0.99884 | -0.022095 | 0.4 | 1 | 1.1 | 0.9
3 | 1 | 0 | 0 | 0 | 0 | 1 | 0.99805 | -0.036877 | 0.4 | 1 | 1.1 | 0.9
4 | 1 | 0.027213 | 0.0068203 | 0 | 0 | 1 | 0.99769 | -0.044084 | 0.4 | 1 | 1.1 | 0.9
5 | 1 | 0 | 0 | 0 | 0 | 1 | 0.98939 | -0.20292 | 0.4 | 1 | 1.1 | 0.9
6 | 1 | 0.058456 | 0.014651 | 0 | 0 | 1 | 0.9966 | -0.065 | 0.4 | 1 | 1.1 | 0.9
17 | 1 | 0.10667 | 0.026734 | 0 | 0 | 1 | 0.98484 | -0.29131 | 0.4 | 1 | 1.1 | 0.9
7 | 1 | 0 | 0 | 0 | 0 | 1 | 0.99545 | -0.086888 | 0.4 | 1 | 1.1 | 0.9
8 | 1 | 0 | 0 | 0 | 0 | 1 | 0.99347 | -0.12494 | 0.4 | 1 | 1.1 | 0.9
9 | 1 | 0 | 0 | 0 | 0 | 1 | 0.99263 | -0.14108 | 0.4 | 1 | 1.1 | 0.9
16 | 1 | 0.053554 | 0.013422 | 0 | 0 | 1 | 0.99004 | -0.19117 | 0.4 | 1 | 1.1 | 0.9
12 | 1 | 0 | 0 | 0 | 0 | 1 | 0.98892 | -0.21277 | 0.4 | 1 | 1.1 | 0.9
15 | 1 | 0.065363 | 0.016382 | 0 | 0 | 1 | 0.98719 | -0.24636 | 0.4 | 1 | 1.1 | 0.9
14 | 1 | 0.055484 | 0.013905 | 0 | 0 | 1 | 0.98637 | -0.26237 | 0.4 | 1 | 1.1 | 0.9

## generator_data
GEN_BUS | PG | QG | QMAX | QMIN | VG | MBASE | GEN_STATUS | PMAX | PMIN
1 | 0.41805 | 0.10623 | 10 | -10 | 1 | 100 | 1 | 10 | 0

## branch_data
F_BUS | T_BUS | BR_R | BR_X | BR_B | RATE_A | RATE_B | RATE_C | TAP | SHIFT | BR_STATUS | ANGMIN | ANGMAX | P_in | Q_in | P_out | Q_out
1 | 2 | 0.34792 | 0.22267 | 1.7528e-09 | 0 | 0 | 0 | 0 | 0 | 1 | -90 | 90 | 0.28656 | 0.072686 | -0.28625 | -0.072492
1 | 3 | 1.5465 | 0.98978 | 2.597e-09 | 0 | 0 | 0 | 0 | 0 | 1 | -90 | 90 | 0.10817 | 0.027693 | -0.10798 | -0.02757
2 | 4 | 0.37766 | 0.2417 | 1.9026e-09 | 0 | 0 | 0 | 0 | 0 | 1 | -90 | 90 | 0.262 | 0.066414 | -0.26173 | -0.066238
3 | 5 | 6.8899 | 4.4095 | 1.157e-08 | 0 | 0 | 0 | 0 | 0 | 1 | -90 | 90 | 0.10798 | 0.02757 | -0.10712 | -0.027022
4 | 6 | 0.40033 | 0.25621 | 2.0168e-09 | 0 | 0 | 0 | 0 | 0 | 1 | -90 | 90 | 0.23451 | 0.059417 | -0.23428 | -0.059267
5 | 17 | 3.6188 | 2.316 | 6.077e-09 | 0 | 0 | 0 | 0 | 0 | 1 | -90 | 90 | 0.10712 | 0.027022 | -0.10667 | -0.026734
6 | 7 | 0.55806 | 0.35716 | 2.8114e-09 | 0 | 0 | 0 | 0 | 0 | 1 | -90 | 90 | 0.17582 | 0.044616 | -0.17564 | -0.044498
7 | 8 | 0.96724 | 0.61904 | 4.8728e-09 | 0 | 0 | 0 | 0 | 0 | 1 | -90 | 90 | 0.17564 | 0.044498 | -0.17532 | -0.044294
8 | 9 | 0.40911 | 0.26183 | 2.061e-09 | 0 | 0 | 0 | 0 | 0 | 1 | -90 | 90 | 0.17532 | 0.044294 | -0.17518 | -0.044207
9 | 16 | 1.265 | 0.80957 | 4.2484e-09 | 0 | 0 | 0 | 0 | 0 | 1 | -90 | 90 | 0.17518 | 0.044207 | -0.17476 | -0.04394
16 | 12 | 0.78445 | 0.50205 | 1.3173e-09 | 0 | 0 | 0 | 0 | 0 | 1 | -90 | 90 | 0.12121 | 0.030518 | -0.12108 | -0.030438
12 | 15 | 1.2164 | 0.77849 | 2.0426e-09 | 0 | 0 | 0 | 0 | 0 | 1 | -90 | 90 | 0.12108 | 0.030438 | -0.12089 | -0.030314
15 | 14 | 1.2594 | 0.80601 | 2.1149e-09 | 0 | 0 | 0 | 0 | 0 | 1 | -90 | 90 | 0.055526 | 0.013932 | -0.055483 | -0.013906