## bus_data
BUS_I | BUS_TYPE | Pd | Qd | Gs | Bs | area | Vm | Va | baseKV | zone | Vmax | Vmin
1 | 1 | 0.014063 | 0.0035245 | 0 | 0 | 1 | 0.97972 | -0.38885 | 0.4 | 1 | 1.1 | 0.9
2 | 1 | 0.015117 | 0.0037887 | 0 | 0 | 1 | 0.98057 | -0.37214 | 0.4 | 1 | 1.1 | 0.9
3 | 1 | 0 | 0 | 0 | 0 | 1 | 0.97918 | -0.39918 | 0.4 | 1 | 1.1 | 0.9
4 | 1 | 0 | 0 | 0 | 0 | 1 | 0.98375 | -0.31063 | 0.4 | 1 | 1.1 | 0.9
5 | 1 | 0 | 0 | 0 | 0 | 1 | 0.97419 | -0.49698 | 0.4 | 1 | 1.1 | 0.9
11 | 1 | 0 | 0 | 0 | 0 | 1 | 0.98734 | -0.24143 | 0.4 | 1 | 1.1 | 0.9
6 | 1 | 0.095088 | 0.023831 | 0 | 0 | 1 | 0.97179 | -0.54437 | 0.4 | 1 | 1.1 | 0.9
14 | 1 | 0.006141 | 0.0015391 | 0 | 0 | 1 | 0.98747 | -0.23898 | 0.4 | 1 | 1.1 | 0.9
7 | 1 | 0 | 0 | 0 | 0 | 1 | 0.97119 | -0.55622 | 0.4 | 1 | 1.1 | 0.9
8 | 1 | 0.017042 | 0.0042711 | 0 | 0 | 1 | 0.97112 | -0.55747 | 0.4 | 1 | 1.1 | 0.9
9 | 1 | 0.01167 | 0.0029248 | 0 | 0 | 1 | 0.98803 | -0.22849 | 0.4 | 1 | 1.1 | 0.9
10 | 1 | 0 | 0 | 0 | 0 | 1 | 0.98838 | -0.2217 | 0.4 | 1 | 1.1 | 0.9
12 | 1 | 0.0090032 | 0.0022564 | 0 | 0 | 1 | 0.98805 | -0.22807 | 0.4 | 1 | 1.1 | 0.9
13 | 1 | 0 | 0 | 0 | 0 | 1 | 0.9892 | -0.20577 | 0.4 | 1 | 1.1 | 0.9
23 | 1 | 0.0092904 | 0.0023284 | 0 | 0 | 1 | 0.9879 | -0.23113 | 0.4 | 1 | 1.1 | 0.9
22 | 1 | 0.0078803 | 0.001975 | 0 | 0 | 1 | 0.9885 | -0.21929 | 0.4 | 1 | 1.1 | 0.9
32 | 1 | 0.0046786 | 0.0011726 | 0 | 0 | 1 | 0.98985 | -0.19339 | 0.4 | 1 | 1.1 | 0.9
20 | 1 | 0 | 0 | 0 | 0 | 1 | 0.98798 | -0.22925 | 0.4 | 1 | 1.1 | 0.9
31 | 1 | 0.0073178 | 0.001834 | 0 | 0 | 1 | 0.98994 | -0.19154 | 0.4 | 1 | 1.1 | 0.9
21 | 1 | 0.0066118 | 0.0016571 | 0 | 0 | 1 | 0.98646 | -0.25877 | 0.4 | 1 | 1.1 | 0.9
15 | 1 | 0.015449 | 0.003872 | 0 | 0 | 1 | 0.994 | -0.11399 | 0.4 | 1 | 1.1 | 0.9
16 | 1 | 0.028816 | 0.0072219 | 0 | 0 | 1 | 0.99515 | -0.092094 | 0.4 | 1 | 1.1 | 0.9
17 | 1 | 0.02054 | 0.0051479 | 0 | 0 | 1 | 0.9939 | -0.11588 | 0.4 | 1 | 1.1 | 0.9
18 | 1 | 0 | 0 | 0 | 0 | 1 | 0.99677 | -0.06117 | 0.4 | 1 | 1.1 | 0.9
19 | 1 | 0 | 0 | 0 | 0 | 1 | 0.99184 | -0.15528 | 0.4 | 1 | 1.1 | 0.9
29 | 1 | 0.020717 | 0.0051923 | 0 | 0 | 1 | 0.99357 | -0.12289 | 0.4 | 1 | 1.1 | 0.9
28 | 1 | 0.02039 | 0.0051101 | 0 | 0 | 1 | 0.99897 | -0.01943 | 0.4 | 1 | 1.1 | 0.9
30 | 1 | 0.0055313 | 0.0013863 | 0 | 0 | 1 | 0.99077 | -0.17558 | 0.4 | 1 | 1.1 | 0.9
33 | 1 | 0 | 0 | 0 | 0 | 1 | 0.99255 | -0.14247 | 0.4 | 1 | 1.1 | 0.9
27 | 3 | 0.037303 | 0.0093491 | 0 | 0 | 1 | 1 | 0 | 0.4 | 1 | 1.1 | 0.9
26 | 1 | 0.02487 | 0.0062329 | 0 | 0 | 1 | 0.98569 | -0.27374 | 0.4 | 1 | 1.1 | 0.9
25 | 1 | 0.034367 | 0.0086131 | 0 | 0 | 1 | 0.98468 | -0.29345 | 0.4 | 1 | 1.1 | 0.9
34 | 1 | 0.01416 | 0.0035489 | 0 | 0 | 1 | 0.99222 | -0.14895 | 0.4 | 1 | 1.1 | 0.9
36 | 1 | 0.01669 | 0.0041829 | 0 | 0 | 1 | 0.99164 | -0.16013 | 0.4 | 1 | 1.1 | 0.9
35 | 1 | 0 | 0 | 0 | 0 | 1 | 0.99052 | -0.18187 | 0.4 | 1 | 1.1 | 0.9
38 | 1 | 0 | 0 | 0 | 0 | 1 | 0.98832 | -0.22455 | 0.4 | 1 | 1.1 | 0.9
37 | 1 | 0.016031 | 0.0040178 | 0 | 0 | 1 | 0.99119 | -0.16883 | 0.4 | 1 | 1.1 | 0.9
39 | 1 | 0.019578 | 0.0049068 | 0 | 0 | 1 | 0.98794 | -0.23191 | 0.4 | 1 | 1.1 | 0.9

## generator_data
GEN_BUS | PG | QG | QMAX | QMIN | VG | MBASE | GEN_STATUS | PMAX | PMIN
27 | 0.48448 | 0.12379 | 10 | -10 | 1 | 100 | 1 | 10 | 0

## branch_data
F_BUS | T_BUS | BR_R | BR_X | BR_B | RATE_A | RATE_B | RATE_C | TAP | SHIFT | BR_STATUS | ANGMIN | ANGMAX | P_in | Q_in | P_out | Q_out
1 | 2 | 0.57013 | 0.36488 | 4.787e-09 | 0 | 0 | 0 | 0 | 0 | 1 | -90 | 90 | -0.12704 | -0.032167 | 0.12714 | 0.032232
1 | 3 | 0.39627 | 0.25361 | 3.3272e-09 | 0 | 0 | 0 | 0 | 0 | 1 | -90 | 90 | 0.11298 | 0.028642 | -0.11292 | -0.028607
2 | 4 | 1.8819 | 1.2044 | 1.5801e-08 | 0 | 0 | 0 | 0 | 0 | 1 | -90 | 90 | -0.14226 | -0.03602 | 0.14268 | 0.036289
3 | 5 | 3.7289 | 2.3865 | 1.8786e-08 | 0 | 0 | 0 | 0 | 0 | 1 | -90 | 90 | 0.11292 | 0.028607 | -0.11239 | -0.028271
4 | 11 | 2.1317 | 1.3643 | 1.7899e-08 | 0 | 0 | 0 | 0 | 0 | 1 | -90 | 90 | -0.14268 | -0.036289 | 0.14316 | 0.036592
5 | 6 | 1.7937 | 1.1479 | 3.012e-09 | 0 | 0 | 0 | 0 | 0 | 1 | -90 | 90 | 0.11239 | 0.028271 | -0.11214 | -0.028109
11 | 14 | 0.07602 | 0.048653 | 6.3829e-10 | 0 | 0 | 0 | 0 | 0 | 1 | -90 | 90 | -0.14316 | -0.036592 | 0.14318 | 0.036603
6 | 7 | 2.941 | 1.8823 | 4.9388e-09 | 0 | 0 | 0 | 0 | 0 | 1 | -90 | 90 | 0.017052 | 0.0042773 | -0.017043 | -0.0042716
14 | 20 | 0.28842 | 0.18459 | 2.4217e-09 | 0 | 0 | 0 | 0 | 0 | 1 | -90 | 90 | -0.14932 | -0.038142 | 0.14939 | 0.038187
7 | 8 | 0.30933 | 0.19797 | 5.1944e-10 | 0 | 0 | 0 | 0 | 0 | 1 | -90 | 90 | 0.017043 | 0.0042716 | -0.017042 | -0.0042711
9 | 10 | 2.5495 | 1.6317 | 4.2812e-09 | 0 | 0 | 0 | 0 | 0 | 1 | -90 | 90 | -0.01167 | -0.0029248 | 0.011674 | 0.0029268
10 | 12 | 1.5246 | 0.97576 | 2.5602e-09 | 0 | 0 | 0 | 0 | 0 | 1 | -90 | 90 | 0.018301 | 0.0045888 | -0.018295 | -0.0045855
10 | 13 | 2.3291 | 1.4907 | 3.9113e-09 | 0 | 0 | 0 | 0 | 0 | 1 | -90 | 90 | -0.029974 | -0.0075156 | 0.029997 | 0.0075297
12 | 23 | 1.4403 | 0.92182 | 2.4187e-09 | 0 | 0 | 0 | 0 | 0 | 1 | -90 | 90 | 0.0092918 | 0.002329 | -0.0092904 | -0.0023284
13 | 22 | 0.26797 | 0.1715 | 2.2499e-09 | 0 | 0 | 0 | 0 | 0 | 1 | -90 | 90 | 0.22353 | 0.056931 | -0.22339 | -0.056837
13 | 32 | 0.21634 | 0.13846 | 1.8165e-09 | 0 | 0 | 0 | 0 | 0 | 1 | -90 | 90 | -0.25353 | -0.06446 | 0.25368 | 0.064557
22 | 20 | 0.20429 | 0.13075 | 1.7153e-09 | 0 | 0 | 0 | 0 | 0 | 1 | -90 | 90 | 0.21551 | 0.054862 | -0.2154 | -0.054796
32 | 31 | 0.031806 | 0.020356 | 2.6706e-10 | 0 | 0 | 0 | 0 | 0 | 1 | -90 | 90 | -0.25836 | -0.065729 | 0.25838 | 0.065744
20 | 21 | 1.9587 | 1.2536 | 3.2892e-09 | 0 | 0 | 0 | 0 | 0 | 1 | -90 | 90 | 0.066015 | 0.016609 | -0.065922 | -0.01655
31 | 30 | 0.26655 | 0.17059 | 2.238e-09 | 0 | 0 | 0 | 0 | 0 | 1 | -90 | 90 | -0.2657 | -0.067578 | 0.2659 | 0.067709
21 | 26 | 1.101 | 0.70462 | 1.8488e-09 | 0 | 0 | 0 | 0 | 0 | 1 | -90 | 90 | 0.059311 | 0.014893 | -0.059268 | -0.014866
15 | 16 | 0.31857 | 0.20389 | 2.6748e-09 | 0 | 0 | 0 | 0 | 0 | 1 | -90 | 90 | -0.30824 | -0.078633 | 0.30856 | 0.078841
15 | 17 | 0.028935 | 0.018518 | 2.4295e-10 | 0 | 0 | 0 | 0 | 0 | 1 | -90 | 90 | 0.29279 | 0.074761 | -0.29276 | -0.074744
16 | 18 | 0.41226 | 0.26385 | 3.4615e-09 | 0 | 0 | 0 | 0 | 0 | 1 | -90 | 90 | -0.33738 | -0.086063 | 0.33788 | 0.086386
17 | 19 | 0.64798 | 0.41471 | 5.4407e-09 | 0 | 0 | 0 | 0 | 0 | 1 | -90 | 90 | 0.27222 | 0.069596 | -0.2717 | -0.069265
18 | 29 | 3.1424 | 2.0112 | 5.277e-09 | 0 | 0 | 0 | 0 | 0 | 1 | -90 | 90 | 0.08762 | 0.022129 | -0.087362 | -0.021964
18 | 28 | 0.44284 | 0.28342 | 3.7182e-09 | 0 | 0 | 0 | 0 | 0 | 1 | -90 | 90 | -0.4255 | -0.10851 | 0.42636 | 0.10906
19 | 30 | 0.33283 | 0.21301 | 2.7946e-09 | 0 | 0 | 0 | 0 | 0 | 1 | -90 | 90 | 0.2717 | 0.069265 | -0.27144 | -0.069095
29 | 33 | 1.3021 | 0.83335 | 2.1866e-09 | 0 | 0 | 0 | 0 | 0 | 1 | -90 | 90 | 0.066645 | 0.016772 | -0.066582 | -0.016732
28 | 27 | 0.19725 | 0.12624 | 1.6562e-09 | 0 | 0 | 0 | 0 | 0 | 1 | -90 | 90 | -0.44675 | -0.11417 | 0.44717 | 0.11444
33 | 34 | 0.43075 | 0.27568 | 7.2335e-10 | 0 | 0 | 0 | 0 | 0 | 1 | -90 | 90 | 0.066582 | 0.016732 | -0.066562 | -0.016719
26 | 25 | 2.4958 | 1.5973 | 4.1912e-09 | 0 | 0 | 0 | 0 | 0 | 1 | -90 | 90 | 0.034399 | 0.0086333 | -0.034367 | -0.0086131
34 | 36 | 0.94198 | 0.60287 | 1.5818e-09 | 0 | 0 | 0 | 0 | 0 | 1 | -90 | 90 | 0.052402 | 0.01317 | -0.052374 | -0.013152
36 | 37 | 1.0773 | 0.68945 | 1.809e-09 | 0 | 0 | 0 | 0 | 0 | 1 | -90 | 90 | 0.035683 | 0.0089694 | -0.035669 | -0.0089601
35 | 38 | 9.5633 | 6.1205 | 1.6059e-08 | 0 | 0 | 0 | 0 | 0 | 1 | -90 | 90 | 0.019625 | 0.0049349 | -0.019585 | -0.0049109
35 | 37 | 2.93 | 1.8752 | 4.9203e-09 | 0 | 0 | 0 | 0 | 0 | 1 | -90 | 90 | -0.019625 | -0.0049349 | 0.019637 | 0.0049423
38 | 39 | 1.6465 | 1.0537 | 2.7649e-09 | 0 | 0 | 0 | 0 | 0 | 1 | -90 | 90 | 0.019585 | 0.0049109 | -0.019578 | -0.0049068