## bus_data
BUS_I | BUS_TYPE | Pd | Qd | Gs | Bs | area | Vm | Va | baseKV | zone | Vmax | Vmin
1 | 1 | 0.0021749 | 0.00054508 | 0 | 0 | 1 | 0.99068 | -0.17676 | 0.4 | 1 | 1.1 | 0.9
3 | 1 | 0 | 0 | 0 | 0 | 1 | 0.99072 | -0.17605 | 0.4 | 1 | 1.1 | 0.9
2 | 1 | 0 | 0 | 0 | 0 | 1 | 0.99143 | -0.16351 | 0.4 | 1 | 1.1 | 0.9
4 | 1 | 0 | 0 | 0 | 0 | 1 | 0.99035 | -0.18449 | 0.4 | 1 | 1.1 | 0.9
10 | 1 | 0 | 0 | 0 | 0 | 1 | 0.99295 | -0.13415 | 0.4 | 1 | 1.1 | 0.9
7 | 1 | 0 | 0 | 0 | 0 | 1 | 0.99079 | -0.17461 | 0.4 | 1 | 1.1 | 0.9
75 | 1 | 0.034638 | 0.008681 | 0 | 0 | 1 | 0.98984 | -0.19444 | 0.4 | 1 | 1.1 | 0.9
5 | 1 | 0 | 0 | 0 | 0 | 1 | 0.98885 | -0.21354 | 0.4 | 1 | 1.1 | 0.9
74 | 1 | 0.026293 | 0.0065896 | 0 | 0 | 1 | 0.9886 | -0.21842 | 0.4 | 1 | 1.1 | 0.9
6 | 1 | 0 | 0 | 0 | 0 | 1 | 0.99426 | -0.10863 | 0.4 | 1 | 1.1 | 0.9
63 | 1 | 0.0086054 | 0.0021567 | 0 | 0 | 1 | 0.99439 | -0.10617 | 0.4 | 1 | 1.1 | 0.9
62 | 1 | 0.0082912 | 0.002078 | 0 | 0 | 1 | 0.99293 | -0.13394 | 0.4 | 1 | 1.1 | 0.9
64 | 1 | 0.023162 | 0.0058049 | 0 | 0 | 1 | 0.99083 | -0.17396 | 0.4 | 1 | 1.1 | 0.9
8 | 1 | 0 | 0 | 0 | 0 | 1 | 0.98835 | -0.22136 | 0.4 | 1 | 1.1 | 0.9
59 | 1 | 0 | 0 | 0 | 0 | 1 | 0.98797 | -0.22864 | 0.4 | 1 | 1.1 | 0.9
9 | 1 | 0 | 0 | 0 | 0 | 1 | 0.99537 | -0.087625 | 0.4 | 1 | 1.1 | 0.9
65 | 1 | 0 | 0 | 0 | 0 | 1 | 0.99566 | -0.082021 | 0.4 | 1 | 1.1 | 0.9
66 | 1 | 0.022114 | 0.0055424 | 0 | 0 | 1 | 0.99453 | -0.10381 | 0.4 | 1 | 1.1 | 0.9
11 | 1 | 0 | 0 | 0 | 0 | 1 | 0.97403 | -0.50015 | 0.4 | 1 | 1.1 | 0.9
43 | 1 | 0.0024697 | 0.00061897 | 0 | 0 | 1 | 0.97365 | -0.50755 | 0.4 | 1 | 1.1 | 0.9
44 | 1 | 0.0027099 | 0.00067918 | 0 | 0 | 1 | 0.97427 | -0.49548 | 0.4 | 1 | 1.1 | 0.9
34 | 1 | 0.0027633 | 0.00069254 | 0 | 0 | 1 | 0.97396 | -0.50149 | 0.4 | 1 | 1.1 | 0.9
12 | 1 | 0 | 0 | 0 | 0 | 1 | 0.99186 | -0.15424 | 0.4 | 1 | 1.1 | 0.9
14 | 1 | 0 | 0 | 0 | 0 | 1 | 0.9818 | -0.34793 | 0.4 | 1 | 1.1 | 0.9
19 | 1 | 0 | 0 | 0 | 0 | 1 | 0.98142 | -0.35529 | 0.4 | 1 | 1.1 | 0.9
58 | 1 | 0.0091758 | 0.0022997 | 0 | 0 | 1 | 0.98239 | -0.33644 | 0.4 | 1 | 1.1 | 0.9
15 | 1 | 0 | 0 | 0 | 0 | 1 | 0.97347 | -0.51117 | 0.4 | 1 | 1.1 | 0.9
46 | 1 | 0.0019044 | 0.00047729 | 0 | 0 | 1 | 0.97317 | -0.5171 | 0.4 | 1 | 1.1 | 0.9
57 | 1 | 0.0085151 | 0.0021341 | 0 | 0 | 1 | 0.98324 | -0.31984 | 0.4 | 1 | 1.1 | 0.9
67 | 1 | 0 | 0 | 0 | 0 | 1 | 0.99751 | -0.047023 | 0.4 | 1 | 1.1 | 0.9
50 | 1 | 0 | 0 | 0 | 0 | 1 | 0.97458 | -0.48924 | 0.4 | 1 | 1.1 | 0.9
32 | 1 | 0.0029007 | 0.00072698 | 0 | 0 | 1 | 0.97348 | -0.51105 | 0.4 | 1 | 1.1 | 0.9
56 | 1 | 0.0047652 | 0.0011943 | 0 | 0 | 1 | 0.98039 | -0.37543 | 0.4 | 1 | 1.1 | 0.9
45 | 1 | 0.0017723 | 0.00044417 | 0 | 0 | 1 | 0.97309 | -0.51859 | 0.4 | 1 | 1.1 | 0.9
16 | 1 | 0.0037209 | 0.00093254 | 0 | 0 | 1 | 0.97098 | -0.56044 | 0.4 | 1 | 1.1 | 0.9
18 | 1 | 0 | 0 | 0 | 0 | 1 | 0.97101 | -0.5598 | 0.4 | 1 | 1.1 | 0.9
20 | 1 | 0.0054603 | 0.0013685 | 0 | 0 | 1 | 0.97104 | -0.55916 | 0.4 | 1 | 1.1 | 0.9
40 | 1 | 0.0045796 | 0.0011478 | 0 | 0 | 1 | 0.97148 | -0.5504 | 0.4 | 1 | 1.1 | 0.9
55 | 1 | 0.0087138 | 0.0021839 | 0 | 0 | 1 | 0.97888 | -0.40475 | 0.4 | 1 | 1.1 | 0.9
29 | 1 | 0.0016863 | 0.00042263 | 0 | 0 | 1 | 0.97175 | -0.54509 | 0.4 | 1 | 1.1 | 0.9
21 | 1 | 0.0079425 | 0.0019906 | 0 | 0 | 1 | 0.97761 | -0.42971 | 0.4 | 1 | 1.1 | 0.9
22 | 1 | 0.0033244 | 0.00083318 | 0 | 0 | 1 | 0.97753 | -0.43135 | 0.4 | 1 | 1.1 | 0.9
23 | 1 | 0 | 0 | 0 | 0 | 1 | 0.9779 | -0.424 | 0.4 | 1 | 1.1 | 0.9
25 | 1 | 0.028251 | 0.0070803 | 0 | 0 | 1 | 0.97714 | -0.43886 | 0.4 | 1 | 1.1 | 0.9
26 | 1 | 0.0033446 | 0.00083823 | 0 | 0 | 1 | 0.97873 | -0.4078 | 0.4 | 1 | 1.1 | 0.9
53 | 1 | 0.030365 | 0.0076102 | 0 | 0 | 1 | 0.97712 | -0.43929 | 0.4 | 1 | 1.1 | 0.9
54 | 1 | 0.0089808 | 0.0022508 | 0 | 0 | 1 | 0.97888 | -0.40484 | 0.4 | 1 | 1.1 | 0.9
51 | 1 | 0.038002 | 0.0095243 | 0 | 0 | 1 | 0.97569 | -0.46749 | 0.4 | 1 | 1.1 | 0.9
27 | 1 | 0.0024515 | 0.0006144 | 0 | 0 | 1 | 0.9718 | -0.54405 | 0.4 | 1 | 1.1 | 0.9
28 | 1 | 0 | 0 | 0 | 0 | 1 | 0.97188 | -0.54258 | 0.4 | 1 | 1.1 | 0.9
30 | 1 | 0.0012525 | 0.0003139 | 0 | 0 | 1 | 0.972 | -0.54023 | 0.4 | 1 | 1.1 | 0.9
72 | 1 | 0.0011563 | 0.00028981 | 0 | 0 | 1 | 0.97214 | -0.53733 | 0.4 | 1 | 1.1 | 0.9
60 | 1 | 0.0011775 | 0.0002951 | 0 | 0 | 1 | 0.97252 | -0.5299 | 0.4 | 1 | 1.1 | 0.9
31 | 1 | 0.0023406 | 0.0005866 | 0 | 0 | 1 | 0.97303 | -0.51982 | 0.4 | 1 | 1.1 | 0.9
33 | 1 | 0.0023769 | 0.0005957 | 0 | 0 | 1 | 0.97289 | -0.52255 | 0.4 | 1 | 1.1 | 0.9
35 | 1 | 0.0011173 | 0.00028002 | 0 | 0 | 1 | 0.97268 | -0.52665 | 0.4 | 1 | 1.1 | 0.9
36 | 1 | 0.0024314 | 0.00060936 | 0 | 0 | 1 | 0.97271 | -0.52625 | 0.4 | 1 | 1.1 | 0.9
37 | 1 | 0 | 0 | 0 | 0 | 1 | 0.97273 | -0.52587 | 0.4 | 1 | 1.1 | 0.9
38 | 1 | 0.001381 | 0.00034612 | 0 | 0 | 1 | 0.97269 | -0.52659 | 0.4 | 1 | 1.1 | 0.9
39 | 1 | 0.0024592 | 0.00061634 | 0 | 0 | 1 | 0.97294 | -0.52162 | 0.4 | 1 | 1.1 | 0.9
42 | 1 | 0.0025514 | 0.00063945 | 0 | 0 | 1 | 0.97265 | -0.52739 | 0.4 | 1 | 1.1 | 0.9
71 | 1 | 0.0027617 | 0.00069215 | 0 | 0 | 1 | 0.97452 | -0.49056 | 0.4 | 1 | 1.1 | 0.9
48 | 1 | 0.050005 | 0.012533 | 0 | 0 | 1 | 0.97475 | -0.48599 | 0.4 | 1 | 1.1 | 0.9
47 | 1 | 0.048018 | 0.012035 | 0 | 0 | 1 | 0.97515 | -0.47814 | 0.4 | 1 | 1.1 | 0.9
49 | 1 | 0 | 0 | 0 | 0 | 1 | 0.97539 | -0.47339 | 0.4 | 1 | 1.1 | 0.9
52 | 1 | 0.0021915 | 0.00054925 | 0 | 0 | 1 | 0.97534 | -0.4743 | 0.4 | 1 | 1.1 | 0.9
61 | 1 | 0.0013819 | 0.00034633 | 0 | 0 | 1 | 0.97531 | -0.47492 | 0.4 | 1 | 1.1 | 0.9
69 | 1 | 0.056138 | 0.014069 | 0 | 0 | 1 | 0.99974 | -0.0048381 | 0.4 | 1 | 1.1 | 0.9
68 | 1 | 0.021471 | 0.0053812 | 0 | 0 | 1 | 0.99713 | -0.054297 | 0.4 | 1 | 1.1 | 0.9
70 | 3 | 0.078184 | 0.019595 | 0 | 0 | 1 | 1 | 0 | 0.4 | 1 | 1.1 | 0.9

## generator_data
GEN_BUS | PG | QG | QMAX | QMIN | VG | MBASE | GEN_STATUS | PMAX | PMIN
70 | 0.59548 | 0.15234 | 10 | -10 | 1 | 100 | 1 | 10 | 0

## branch_data
F_BUS | T_BUS | BR_R | BR_X | BR_B | RATE_A | RATE_B | RATE_C | TAP | SHIFT | BR_STATUS | ANGMIN | ANGMAX | P_in | Q_in | P_out | Q_out
1 | 3 | 1.4418 | 0.92278 | 2.4213e-09 | 0 | 0 | 0 | 0 | 0 | 1 | -90 | 90 | -0.0021749 | -0.00054508 | 0.002175 | 0.00054489
3 | 7 | 2.905 | 1.8592 | 4.8783e-09 | 0 | 0 | 0 | 0 | 0 | 1 | -90 | 90 | -0.002175 | -0.00054489 | 0.0021751 | 0.00054451
2 | 4 | 1.5153 | 0.96982 | 2.5447e-09 | 0 | 0 | 0 | 0 | 0 | 1 | -90 | 90 | 0.06105 | 0.015346 | -0.060989 | -0.015307
2 | 10 | 2.1265 | 1.3609 | 3.5709e-09 | 0 | 0 | 0 | 0 | 0 | 1 | -90 | 90 | -0.06105 | -0.015346 | 0.061136 | 0.015401
4 | 75 | 1.2618 | 0.80755 | 2.1189e-09 | 0 | 0 | 0 | 0 | 0 | 1 | -90 | 90 | 0.034654 | 0.0086913 | -0.034638 | -0.008681
4 | 5 | 4.8494 | 3.1036 | 8.1434e-09 | 0 | 0 | 0 | 0 | 0 | 1 | -90 | 90 | 0.026335 | 0.0066159 | -0.026299 | -0.0065934
10 | 66 | 2.2038 | 1.4105 | 3.7008e-09 | 0 | 0 | 0 | 0 | 0 | 1 | -90 | 90 | -0.061136 | -0.015401 | 0.061225 | 0.015457
7 | 64 | 1.3265 | 0.84895 | 2.2275e-09 | 0 | 0 | 0 | 0 | 0 | 1 | -90 | 90 | -0.0021751 | -0.00054451 | 0.0021752 | 0.00054433
5 | 74 | 0.81312 | 0.5204 | 1.3655e-09 | 0 | 0 | 0 | 0 | 0 | 1 | -90 | 90 | 0.026299 | 0.0065934 | -0.026293 | -0.0065896
6 | 63 | 0.032056 | 0.020516 | 2.6915e-10 | 0 | 0 | 0 | 0 | 0 | 1 | -90 | 90 | -0.34538 | -0.088631 | 0.34542 | 0.088657
6 | 62 | 0.32943 | 0.21084 | 2.7661e-09 | 0 | 0 | 0 | 0 | 0 | 1 | -90 | 90 | 0.34538 | 0.088631 | -0.34496 | -0.08836
63 | 9 | 0.23594 | 0.151 | 1.981e-09 | 0 | 0 | 0 | 0 | 0 | 1 | -90 | 90 | -0.35403 | -0.090814 | 0.35435 | 0.091018
62 | 12 | 0.27005 | 0.17283 | 2.2675e-09 | 0 | 0 | 0 | 0 | 0 | 1 | -90 | 90 | 0.33667 | 0.086282 | -0.33634 | -0.086071
64 | 8 | 0.67909 | 0.43462 | 5.7019e-09 | 0 | 0 | 0 | 0 | 0 | 1 | -90 | 90 | 0.31068 | 0.079516 | -0.30997 | -0.079062
64 | 12 | 0.26177 | 0.16753 | 2.1979e-09 | 0 | 0 | 0 | 0 | 0 | 1 | -90 | 90 | -0.33601 | -0.085866 | 0.33634 | 0.086071
8 | 59 | 0.10387 | 0.06648 | 8.7217e-10 | 0 | 0 | 0 | 0 | 0 | 1 | -90 | 90 | 0.30997 | 0.079062 | -0.30986 | -0.078992
59 | 57 | 1.296 | 0.82947 | 1.0882e-08 | 0 | 0 | 0 | 0 | 0 | 1 | -90 | 90 | 0.30986 | 0.078992 | -0.3085 | -0.078124
9 | 65 | 0.071406 | 0.0457 | 5.9955e-10 | 0 | 0 | 0 | 0 | 0 | 1 | -90 | 90 | -0.35435 | -0.091018 | 0.35444 | 0.09108
65 | 67 | 0.36089 | 0.23097 | 3.0302e-09 | 0 | 0 | 0 | 0 | 0 | 1 | -90 | 90 | -0.43787 | -0.11213 | 0.43861 | 0.11261
65 | 66 | 1.1644 | 0.7452 | 1.9553e-09 | 0 | 0 | 0 | 0 | 0 | 1 | -90 | 90 | 0.083426 | 0.021055 | -0.083339 | -0.020999
11 | 43 | 2.1004 | 1.3443 | 3.5271e-09 | 0 | 0 | 0 | 0 | 0 | 1 | -90 | 90 | 0.014984 | 0.0037589 | -0.014979 | -0.0037559
11 | 44 | 0.41448 | 0.26527 | 3.4801e-09 | 0 | 0 | 0 | 0 | 0 | 1 | -90 | 90 | -0.048027 | -0.012061 | 0.048038 | 0.012067
11 | 34 | 0.1728 | 0.11059 | 1.1607e-09 | 0 | 0 | 0 | 0 | 0 | 1 | -90 | 90 | 0.033043 | 0.0083018 | -0.033041 | -0.0083006
43 | 15 | 1.2304 | 0.78748 | 2.0662e-09 | 0 | 0 | 0 | 0 | 0 | 1 | -90 | 90 | 0.012509 | 0.0031369 | -0.012507 | -0.0031357
44 | 50 | 0.52379 | 0.33523 | 4.3979e-09 | 0 | 0 | 0 | 0 | 0 | 1 | -90 | 90 | -0.050748 | -0.012746 | 0.050763 | 0.012756
34 | 32 | 1.3433 | 0.85968 | 2.2557e-09 | 0 | 0 | 0 | 0 | 0 | 1 | -90 | 90 | 0.030278 | 0.007608 | -0.030264 | -0.0075994
14 | 19 | 0.11006 | 0.07044 | 9.2412e-10 | 0 | 0 | 0 | 0 | 0 | 1 | -90 | 90 | 0.29041 | 0.073435 | -0.29031 | -0.07337
14 | 58 | 0.17212 | 0.11016 | 1.4452e-09 | 0 | 0 | 0 | 0 | 0 | 1 | -90 | 90 | -0.29041 | -0.073435 | 0.29057 | 0.073538
19 | 56 | 0.30085 | 0.19254 | 2.5261e-09 | 0 | 0 | 0 | 0 | 0 | 1 | -90 | 90 | 0.29031 | 0.07337 | -0.29003 | -0.073191
58 | 57 | 0.24117 | 0.15435 | 2.0249e-09 | 0 | 0 | 0 | 0 | 0 | 1 | -90 | 90 | -0.29975 | -0.075838 | 0.29998 | 0.07599
15 | 46 | 2.013 | 1.2883 | 3.3804e-09 | 0 | 0 | 0 | 0 | 0 | 1 | -90 | 90 | 0.012507 | 0.0031357 | -0.012503 | -0.0031338
46 | 45 | 0.5957 | 0.38125 | 1.0003e-09 | 0 | 0 | 0 | 0 | 0 | 1 | -90 | 90 | 0.010599 | 0.0026565 | -0.010598 | -0.0026561
67 | 69 | 0.41609 | 0.2663 | 3.4936e-09 | 0 | 0 | 0 | 0 | 0 | 1 | -90 | 90 | -0.46009 | -0.118 | 0.46104 | 0.1186
67 | 68 | 1.5105 | 0.96669 | 2.5365e-09 | 0 | 0 | 0 | 0 | 0 | 1 | -90 | 90 | 0.021479 | 0.0053857 | -0.021471 | -0.0053812
50 | 71 | 2.0275 | 1.2976 | 3.4047e-09 | 0 | 0 | 0 | 0 | 0 | 1 | -90 | 90 | 0.0027619 | 0.00069194 | -0.0027617 | -0.00069215
50 | 48 | 0.2589 | 0.16569 | 2.1738e-09 | 0 | 0 | 0 | 0 | 0 | 1 | -90 | 90 | -0.053525 | -0.013448 | 0.053533 | 0.013453
32 | 31 | 1.3638 | 0.87282 | 2.2902e-09 | 0 | 0 | 0 | 0 | 0 | 1 | -90 | 90 | 0.027364 | 0.0068724 | -0.027352 | -0.0068653
56 | 55 | 0.4441 | 0.28422 | 3.7288e-09 | 0 | 0 | 0 | 0 | 0 | 1 | -90 | 90 | 0.28526 | 0.071997 | -0.28486 | -0.071741
45 | 39 | 1.4587 | 0.9336 | 2.4496e-09 | 0 | 0 | 0 | 0 | 0 | 1 | -90 | 90 | 0.0088259 | 0.002212 | -0.0088246 | -0.0022114
16 | 18 | 0.72085 | 0.46134 | 1.2105e-09 | 0 | 0 | 0 | 0 | 0 | 1 | -90 | 90 | -0.0037209 | -0.00093254 | 0.003721 | 0.0009325
18 | 20 | 0.73656 | 0.4714 | 1.2369e-09 | 0 | 0 | 0 | 0 | 0 | 1 | -90 | 90 | -0.003721 | -0.0009325 | 0.0037211 | 0.00093246
20 | 40 | 4.0343 | 2.582 | 6.7747e-09 | 0 | 0 | 0 | 0 | 0 | 1 | -90 | 90 | -0.0091815 | -0.0023009 | 0.0091853 | 0.0023028
40 | 29 | 1.6322 | 1.0446 | 2.7409e-09 | 0 | 0 | 0 | 0 | 0 | 1 | -90 | 90 | -0.013765 | -0.0034505 | 0.013768 | 0.0034525
55 | 54 | 0.001425 | 0.00091201 | 1.1965e-11 | 0 | 0 | 0 | 0 | 0 | 1 | -90 | 90 | 0.27615 | 0.069557 | -0.27615 | -0.069556
29 | 28 | 0.68605 | 0.43907 | 1.1521e-09 | 0 | 0 | 0 | 0 | 0 | 1 | -90 | 90 | -0.015455 | -0.0038751 | 0.015457 | 0.0038762
21 | 22 | 2.1178 | 1.3554 | 3.5564e-09 | 0 | 0 | 0 | 0 | 0 | 1 | -90 | 90 | 0.0033247 | 0.00083301 | -0.0033244 | -0.00083318
21 | 23 | 2.1705 | 1.3891 | 3.6449e-09 | 0 | 0 | 0 | 0 | 0 | 1 | -90 | 90 | -0.011267 | -0.0028236 | 0.01127 | 0.0028252
23 | 25 | 0.25286 | 0.16183 | 2.1231e-09 | 0 | 0 | 0 | 0 | 0 | 1 | -90 | 90 | 0.25231 | 0.063488 | -0.25213 | -0.063373
23 | 26 | 0.26427 | 0.16913 | 2.2189e-09 | 0 | 0 | 0 | 0 | 0 | 1 | -90 | 90 | -0.26358 | -0.066313 | 0.26378 | 0.066443
25 | 53 | 0.0082068 | 0.0052524 | 6.8907e-11 | 0 | 0 | 0 | 0 | 0 | 1 | -90 | 90 | 0.22388 | 0.056293 | -0.22388 | -0.05629
26 | 54 | 0.047785 | 0.030583 | 4.0122e-10 | 0 | 0 | 0 | 0 | 0 | 1 | -90 | 90 | -0.26713 | -0.067281 | 0.26717 | 0.067306
53 | 51 | 0.62434 | 0.39957 | 5.2421e-09 | 0 | 0 | 0 | 0 | 0 | 1 | -90 | 90 | 0.19351 | 0.04868 | -0.19325 | -0.048514
51 | 49 | 0.16229 | 0.10386 | 1.3626e-09 | 0 | 0 | 0 | 0 | 0 | 1 | -90 | 90 | 0.15525 | 0.038989 | -0.1552 | -0.038961
27 | 28 | 2.5284 | 1.6182 | 4.2458e-09 | 0 | 0 | 0 | 0 | 0 | 1 | -90 | 90 | -0.0024515 | -0.0006144 | 0.0024517 | 0.00061411
28 | 30 | 0.55637 | 0.35608 | 9.343e-10 | 0 | 0 | 0 | 0 | 0 | 1 | -90 | 90 | -0.017908 | -0.0044903 | 0.01791 | 0.0044915
30 | 72 | 0.64083 | 0.41013 | 1.0761e-09 | 0 | 0 | 0 | 0 | 0 | 1 | -90 | 90 | -0.019163 | -0.0048054 | 0.019165 | 0.004807
72 | 60 | 1.5508 | 0.99252 | 2.6042e-09 | 0 | 0 | 0 | 0 | 0 | 1 | -90 | 90 | -0.020322 | -0.0050968 | 0.020329 | 0.0051012
60 | 35 | 0.6407 | 0.41005 | 1.0759e-09 | 0 | 0 | 0 | 0 | 0 | 1 | -90 | 90 | -0.021506 | -0.0053963 | 0.02151 | 0.0053983
31 | 33 | 0.46236 | 0.29591 | 7.7643e-10 | 0 | 0 | 0 | 0 | 0 | 1 | -90 | 90 | 0.025011 | 0.0062787 | -0.025008 | -0.0062767
33 | 35 | 0.77028 | 0.49298 | 1.2935e-09 | 0 | 0 | 0 | 0 | 0 | 1 | -90 | 90 | 0.022631 | 0.005681 | -0.022627 | -0.0056783
36 | 37 | 0.66844 | 0.4278 | 1.1225e-09 | 0 | 0 | 0 | 0 | 0 | 1 | -90 | 90 | -0.0024314 | -0.00060936 | 0.0024314 | 0.00060928
37 | 38 | 0.77408 | 0.49541 | 1.2999e-09 | 0 | 0 | 0 | 0 | 0 | 1 | -90 | 90 | 0.0039327 | 0.00098538 | -0.0039326 | -0.00098542
37 | 39 | 2.8307 | 1.8116 | 4.7535e-09 | 0 | 0 | 0 | 0 | 0 | 1 | -90 | 90 | -0.0063641 | -0.0015947 | 0.0063654 | 0.001595
38 | 42 | 1.3387 | 0.85677 | 2.248e-09 | 0 | 0 | 0 | 0 | 0 | 1 | -90 | 90 | 0.0025515 | 0.0006393 | -0.0025514 | -0.00063945
48 | 47 | 0.32339 | 0.20697 | 2.7153e-09 | 0 | 0 | 0 | 0 | 0 | 1 | -90 | 90 | -0.10354 | -0.025985 | 0.10358 | 0.02601
47 | 49 | 0.13372 | 0.085583 | 1.1228e-09 | 0 | 0 | 0 | 0 | 0 | 1 | -90 | 90 | -0.1516 | -0.038044 | 0.15163 | 0.038066
49 | 52 | 1.0837 | 0.69355 | 1.8198e-09 | 0 | 0 | 0 | 0 | 0 | 1 | -90 | 90 | 0.0035736 | 0.00089523 | -0.0035735 | -0.0008953
52 | 61 | 1.9218 | 1.23 | 3.2272e-09 | 0 | 0 | 0 | 0 | 0 | 1 | -90 | 90 | 0.0013819 | 0.00034605 | -0.0013819 | -0.00034633
69 | 70 | 0.042567 | 0.027243 | 3.5741e-10 | 0 | 0 | 0 | 0 | 0 | 1 | -90 | 90 | -0.51717 | -0.13267 | 0.51729 | 0.13275