## bus_data
BUS_I | BUS_TYPE | Pd | Qd | Gs | Bs | area | Vm | Va | baseKV | zone | Vmax | Vmin
1 | 1 | 0.0022758 | 0.00057038 | 0 | 0 | 1 | 0.99129 | -0.16771 | 0.4 | 1 | 1.1 | 0.9
2 | 1 | 0.0038878 | 0.00097438 | 0 | 0 | 1 | 0.99092 | -0.17488 | 0.4 | 1 | 1.1 | 0.9
3 | 1 | 0 | 0 | 0 | 0 | 1 | 0.99154 | -0.1627 | 0.4 | 1 | 1.1 | 0.9
4 | 1 | 0.0033003 | 0.00082714 | 0 | 0 | 1 | 0.99079 | -0.17733 | 0.4 | 1 | 1.1 | 0.9
5 | 1 | 0.0059346 | 0.0014873 | 0 | 0 | 1 | 0.99224 | -0.14913 | 0.4 | 1 | 1.1 | 0.9
39 | 1 | 0.003634 | 0.00091077 | 0 | 0 | 1 | 0.99068 | -0.17936 | 0.4 | 1 | 1.1 | 0.9
8 | 1 | 0 | 0 | 0 | 0 | 1 | 0.99274 | -0.13947 | 0.4 | 1 | 1.1 | 0.9
6 | 1 | 0 | 0 | 0 | 0 | 1 | 0.99222 | -0.14968 | 0.4 | 1 | 1.1 | 0.9
13 | 1 | 0.0022614 | 0.00056677 | 0 | 0 | 1 | 0.99231 | -0.14793 | 0.4 | 1 | 1.1 | 0.9
42 | 1 | 0.0023262 | 0.00058299 | 0 | 0 | 1 | 0.99219 | -0.15024 | 0.4 | 1 | 1.1 | 0.9
7 | 1 | 0 | 0 | 0 | 0 | 1 | 0.99041 | -0.18477 | 0.4 | 1 | 1.1 | 0.9
36 | 1 | 0.0059748 | 0.0014974 | 0 | 0 | 1 | 0.99046 | -0.18368 | 0.4 | 1 | 1.1 | 0.9
35 | 1 | 0.0035342 | 0.00088577 | 0 | 0 | 1 | 0.99037 | -0.18538 | 0.4 | 1 | 1.1 | 0.9
40 | 1 | 0.0034737 | 0.0008706 | 0 | 0 | 1 | 0.9906 | -0.18106 | 0.4 | 1 | 1.1 | 0.9
9 | 1 | 0.0056589 | 0.0014183 | 0 | 0 | 1 | 0.9925 | -0.14422 | 0.4 | 1 | 1.1 | 0.9
10 | 1 | 0.0033907 | 0.00084978 | 0 | 0 | 1 | 0.99374 | -0.12024 | 0.4 | 1 | 1.1 | 0.9
11 | 1 | 0 | 0 | 0 | 0 | 1 | 0.99239 | -0.1464 | 0.4 | 1 | 1.1 | 0.9
43 | 1 | 0.0013575 | 0.00034023 | 0 | 0 | 1 | 0.99218 | -0.15042 | 0.4 | 1 | 1.1 | 0.9
41 | 1 | 0.0034513 | 0.00086497 | 0 | 0 | 1 | 0.99053 | -0.18237 | 0.4 | 1 | 1.1 | 0.9
37 | 1 | 0 | 0 | 0 | 0 | 1 | 0.99428 | -0.10958 | 0.4 | 1 | 1.1 | 0.9
38 | 1 | 0.054036 | 0.013543 | 0 | 0 | 1 | 0.99611 | -0.074527 | 0.4 | 1 | 1.1 | 0.9
18 | 1 | 0.045531 | 0.011411 | 0 | 0 | 1 | 0.99182 | -0.157 | 0.4 | 1 | 1.1 | 0.9
45 | 1 | 0.0040188 | 0.0010072 | 0 | 0 | 1 | 0.99402 | -0.11488 | 0.4 | 1 | 1.1 | 0.9
12 | 1 | 0.0014247 | 0.00035706 | 0 | 0 | 1 | 0.99236 | -0.14692 | 0.4 | 1 | 1.1 | 0.9
46 | 1 | 0.0033886 | 0.00084927 | 0 | 0 | 1 | 0.99432 | -0.10905 | 0.4 | 1 | 1.1 | 0.9
14 | 1 | 0.022061 | 0.005529 | 0 | 0 | 1 | 0.98888 | -0.21395 | 0.4 | 1 | 1.1 | 0.9
15 | 1 | 0.023484 | 0.0058858 | 0 | 0 | 1 | 0.98855 | -0.22033 | 0.4 | 1 | 1.1 | 0.9
16 | 1 | 0 | 0 | 0 | 0 | 1 | 0.99018 | -0.18883 | 0.4 | 1 | 1.1 | 0.9
17 | 1 | 0 | 0 | 0 | 0 | 1 | 0.9881 | -0.22925 | 0.4 | 1 | 1.1 | 0.9
24 | 1 | 0.013538 | 0.0033929 | 0 | 0 | 1 | 0.98795 | -0.23206 | 0.4 | 1 | 1.1 | 0.9
20 | 1 | 0.016166 | 0.0040516 | 0 | 0 | 1 | 0.98795 | -0.23212 | 0.4 | 1 | 1.1 | 0.9
19 | 1 | 0.028603 | 0.0071687 | 0 | 0 | 1 | 0.99841 | -0.03046 | 0.4 | 1 | 1.1 | 0.9
21 | 1 | 0 | 0 | 0 | 0 | 1 | 0.99845 | -0.02971 | 0.4 | 1 | 1.1 | 0.9
22 | 3 | 0.0081232 | 0.0020359 | 0 | 0 | 1 | 1 | 0 | 0.4 | 1 | 1.1 | 0.9
23 | 1 | 0.01705 | 0.0042731 | 0 | 0 | 1 | 0.99685 | -0.060327 | 0.4 | 1 | 1.1 | 0.9
34 | 1 | 0.0058588 | 0.0014683 | 0 | 0 | 1 | 0.99923 | -0.014728 | 0.4 | 1 | 1.1 | 0.9
33 | 1 | 0 | 0 | 0 | 0 | 1 | 0.99853 | -0.028144 | 0.4 | 1 | 1.1 | 0.9
25 | 1 | 0.017683 | 0.0044318 | 0 | 0 | 1 | 0.99561 | -0.084265 | 0.4 | 1 | 1.1 | 0.9
26 | 1 | 0 | 0 | 0 | 0 | 1 | 0.9961 | -0.074736 | 0.4 | 1 | 1.1 | 0.9
28 | 1 | 0 | 0 | 0 | 0 | 1 | 0.99788 | -0.040533 | 0.4 | 1 | 1.1 | 0.9
29 | 1 | 0.0058248 | 0.0014598 | 0 | 0 | 1 | 0.99587 | -0.079289 | 0.4 | 1 | 1.1 | 0.9
49 | 1 | 0.0036793 | 0.00092211 | 0 | 0 | 1 | 0.99538 | -0.088661 | 0.4 | 1 | 1.1 | 0.9
32 | 1 | 0.019858 | 0.004977 | 0 | 0 | 1 | 0.99731 | -0.051589 | 0.4 | 1 | 1.1 | 0.9
50 | 1 | 0.0034091 | 0.00085439 | 0 | 0 | 1 | 0.99503 | -0.095287 | 0.4 | 1 | 1.1 | 0.9
31 | 1 | 0.031967 | 0.0080117 | 0 | 0 | 1 | 0.99682 | -0.061135 | 0.4 | 1 | 1.1 | 0.9
47 | 1 | 0.0038427 | 0.00096308 | 0 | 0 | 1 | 0.99463 | -0.10302 | 0.4 | 1 | 1.1 | 0.9

## generator_data
GEN_BUS | PG | QG | QMAX | QMIN | VG | MBASE | GEN_STATUS | PMAX | PMIN
22 | 0.38218 | 0.096623 | 10 | -10 | 1 | 100 | 1 | 10 | 0

## branch_data
F_BUS | T_BUS | BR_R | BR_X | BR_B | RATE_A | RATE_B | RATE_C | TAP | SHIFT | BR_STATUS | ANGMIN | ANGMAX | P_in | Q_in | P_out | Q_out
1 | 2 | 1.1578 | 0.741 | 1.9443e-09 | 0 | 0 | 0 | 0 | 0 | 1 | -90 | 90 | 0.027273 | 0.006841 | -0.027264 | -0.0068352
1 | 3 | 0.74712 | 0.47816 | 1.2546e-09 | 0 | 0 | 0 | 0 | 0 | 1 | -90 | 90 | -0.029549 | -0.0074114 | 0.029556 | 0.0074158
2 | 4 | 0.46141 | 0.2953 | 7.7483e-10 | 0 | 0 | 0 | 0 | 0 | 1 | -90 | 90 | 0.023376 | 0.0058609 | -0.023373 | -0.0058592
3 | 5 | 2.0256 | 1.2964 | 3.4015e-09 | 0 | 0 | 0 | 0 | 0 | 1 | -90 | 90 | -0.029556 | -0.0074158 | 0.029575 | 0.0074277
4 | 39 | 0.44517 | 0.28491 | 7.4756e-10 | 0 | 0 | 0 | 0 | 0 | 1 | -90 | 90 | 0.020073 | 0.005032 | -0.020071 | -0.0050309
5 | 8 | 1.203 | 0.7699 | 2.0201e-09 | 0 | 0 | 0 | 0 | 0 | 1 | -90 | 90 | -0.03551 | -0.008915 | 0.035526 | 0.0089253
39 | 40 | 0.45611 | 0.29191 | 7.6593e-10 | 0 | 0 | 0 | 0 | 0 | 1 | -90 | 90 | 0.016437 | 0.0041201 | -0.016436 | -0.0041193
8 | 9 | 1.6112 | 1.0312 | 2.7057e-09 | 0 | 0 | 0 | 0 | 0 | 1 | -90 | 90 | 0.013033 | 0.0032668 | -0.01303 | -0.0032651
8 | 10 | 1.7526 | 1.1217 | 2.9431e-09 | 0 | 0 | 0 | 0 | 0 | 1 | -90 | 90 | -0.04856 | -0.012192 | 0.048604 | 0.01222
6 | 13 | 2.097 | 1.3421 | 3.5215e-09 | 0 | 0 | 0 | 0 | 0 | 1 | -90 | 90 | -0.0036838 | -0.00092309 | 0.0036841 | 0.00092294
6 | 42 | 0.67008 | 0.42885 | 1.1253e-09 | 0 | 0 | 0 | 0 | 0 | 1 | -90 | 90 | 0.0036838 | 0.00092309 | -0.0036837 | -0.00092313
13 | 11 | 1.134 | 0.72576 | 1.9043e-09 | 0 | 0 | 0 | 0 | 0 | 1 | -90 | 90 | -0.0059456 | -0.0014897 | 0.005946 | 0.0014898
42 | 43 | 0.59816 | 0.38282 | 1.0045e-09 | 0 | 0 | 0 | 0 | 0 | 1 | -90 | 90 | 0.0013576 | 0.00034014 | -0.0013575 | -0.00034023
7 | 36 | 1.3608 | 0.87088 | 2.2851e-09 | 0 | 0 | 0 | 0 | 0 | 1 | -90 | 90 | -0.0035343 | -0.00088571 | 0.0035345 | 0.0008856
7 | 35 | 0.75116 | 0.48074 | 1.2614e-09 | 0 | 0 | 0 | 0 | 0 | 1 | -90 | 90 | 0.0035343 | 0.00088571 | -0.0035342 | -0.00088577
36 | 41 | 0.60497 | 0.38718 | 1.0159e-09 | 0 | 0 | 0 | 0 | 0 | 1 | -90 | 90 | -0.0095094 | -0.002383 | 0.0095099 | 0.0023833
40 | 41 | 0.44423 | 0.28431 | 7.4598e-10 | 0 | 0 | 0 | 0 | 0 | 1 | -90 | 90 | 0.012962 | 0.0032487 | -0.012961 | -0.0032483
9 | 11 | 1.302 | 0.8333 | 2.1865e-09 | 0 | 0 | 0 | 0 | 0 | 1 | -90 | 90 | 0.0073715 | 0.0018469 | -0.0073707 | -0.0018466
10 | 45 | 0.45741 | 0.29275 | 7.6812e-10 | 0 | 0 | 0 | 0 | 0 | 1 | -90 | 90 | -0.051995 | -0.01307 | 0.052008 | 0.013079
11 | 12 | 1.6092 | 1.0299 | 2.7023e-09 | 0 | 0 | 0 | 0 | 0 | 1 | -90 | 90 | 0.0014247 | 0.00035681 | -0.0014247 | -0.00035706
37 | 38 | 1.2884 | 0.82458 | 2.1636e-09 | 0 | 0 | 0 | 0 | 0 | 1 | -90 | 90 | -0.12129 | -0.030597 | 0.1215 | 0.030727
37 | 18 | 1.7354 | 1.1107 | 2.9143e-09 | 0 | 0 | 0 | 0 | 0 | 1 | -90 | 90 | 0.12129 | 0.030597 | -0.12102 | -0.030421
38 | 23 | 0.36153 | 0.23138 | 1.2142e-09 | 0 | 0 | 0 | 0 | 0 | 1 | -90 | 90 | -0.17553 | -0.04427 | 0.17565 | 0.044346
18 | 16 | 1.8621 | 1.1917 | 3.1269e-09 | 0 | 0 | 0 | 0 | 0 | 1 | -90 | 90 | 0.075487 | 0.01901 | -0.075372 | -0.018937
45 | 46 | 0.462 | 0.29568 | 7.7581e-10 | 0 | 0 | 0 | 0 | 0 | 1 | -90 | 90 | -0.056027 | -0.014086 | 0.056042 | 0.014096
46 | 47 | 0.45077 | 0.28849 | 7.5696e-10 | 0 | 0 | 0 | 0 | 0 | 1 | -90 | 90 | -0.059431 | -0.014945 | 0.059448 | 0.014956
14 | 15 | 0.52593 | 0.33659 | 8.8317e-10 | 0 | 0 | 0 | 0 | 0 | 1 | -90 | 90 | 0.053221 | 0.013351 | -0.053205 | -0.01334
14 | 16 | 1.4647 | 0.93744 | 2.4597e-09 | 0 | 0 | 0 | 0 | 0 | 1 | -90 | 90 | -0.075282 | -0.01888 | 0.075372 | 0.018937
15 | 17 | 1.3144 | 0.8412 | 2.2072e-09 | 0 | 0 | 0 | 0 | 0 | 1 | -90 | 90 | 0.029721 | 0.0074547 | -0.029708 | -0.0074468
17 | 24 | 0.91027 | 0.58257 | 1.5286e-09 | 0 | 0 | 0 | 0 | 0 | 1 | -90 | 90 | 0.01354 | 0.003394 | -0.013538 | -0.003393
17 | 20 | 0.77695 | 0.49725 | 1.3047e-09 | 0 | 0 | 0 | 0 | 0 | 1 | -90 | 90 | 0.016168 | 0.0040529 | -0.016166 | -0.0040516
19 | 21 | 0.11725 | 0.07504 | 1.9689e-10 | 0 | 0 | 0 | 0 | 0 | 1 | -90 | 90 | -0.028603 | -0.0071687 | 0.028604 | 0.0071693
21 | 22 | 0.60308 | 0.38597 | 2.0255e-09 | 0 | 0 | 0 | 0 | 0 | 1 | -90 | 90 | -0.22159 | -0.055969 | 0.2219 | 0.056171
21 | 23 | 0.71189 | 0.45561 | 2.3909e-09 | 0 | 0 | 0 | 0 | 0 | 1 | -90 | 90 | 0.19298 | 0.0488 | -0.1927 | -0.048619
22 | 34 | 0.43563 | 0.2788 | 1.4631e-09 | 0 | 0 | 0 | 0 | 0 | 1 | -90 | 90 | 0.15216 | 0.038416 | -0.15205 | -0.038347
34 | 33 | 0.41216 | 0.26378 | 1.3843e-09 | 0 | 0 | 0 | 0 | 0 | 1 | -90 | 90 | 0.14619 | 0.036879 | -0.1461 | -0.036819
33 | 32 | 2.0193 | 1.2924 | 3.391e-09 | 0 | 0 | 0 | 0 | 0 | 1 | -90 | 90 | 0.051898 | 0.013034 | -0.05184 | -0.012998
33 | 28 | 0.59023 | 0.37775 | 9.9116e-10 | 0 | 0 | 0 | 0 | 0 | 1 | -90 | 90 | 0.094198 | 0.023785 | -0.094142 | -0.023749
25 | 26 | 2.3955 | 1.5331 | 4.0227e-09 | 0 | 0 | 0 | 0 | 0 | 1 | -90 | 90 | -0.017683 | -0.0044318 | 0.017691 | 0.0044365
26 | 28 | 1.6256 | 1.0404 | 2.7299e-09 | 0 | 0 | 0 | 0 | 0 | 1 | -90 | 90 | -0.093988 | -0.023651 | 0.094142 | 0.023749
26 | 29 | 0.26618 | 0.17036 | 4.4699e-10 | 0 | 0 | 0 | 0 | 0 | 1 | -90 | 90 | 0.076297 | 0.019214 | -0.07628 | -0.019204
29 | 49 | 0.59287 | 0.37944 | 9.9559e-10 | 0 | 0 | 0 | 0 | 0 | 1 | -90 | 90 | 0.070455 | 0.017744 | -0.070424 | -0.017724
49 | 50 | 0.44201 | 0.28289 | 7.4225e-10 | 0 | 0 | 0 | 0 | 0 | 1 | -90 | 90 | 0.066745 | 0.016802 | -0.066723 | -0.016788
32 | 31 | 1.3306 | 0.85159 | 2.2345e-09 | 0 | 0 | 0 | 0 | 0 | 1 | -90 | 90 | 0.031982 | 0.0080208 | -0.031967 | -0.0080117
50 | 47 | 0.54345 | 0.34781 | 9.126e-10 | 0 | 0 | 0 | 0 | 0 | 1 | -90 | 90 | 0.063314 | 0.015934 | -0.063291 | -0.015919