## bus_data
BUS_I | BUS_TYPE | Pd | Qd | Gs | Bs | area | Vm | Va | baseKV | zone | Vmax | Vmin
1 | 1 | 0.071847 | 0.018007 | 0 | 0 | 1 | 0.99037 | -0.18445 | 0.4 | 1 | 1.1 | 0.9
2 | 1 | 0.0083306 | 0.0020879 | 0 | 0 | 1 | 0.99027 | -0.1864 | 0.4 | 1 | 1.1 | 0.9
3 | 1 | 0 | 0 | 0 | 0 | 1 | 0.99106 | -0.17109 | 0.4 | 1 | 1.1 | 0.9
5 | 1 | 0 | 0 | 0 | 0 | 1 | 0.99191 | -0.1545 | 0.4 | 1 | 1.1 | 0.9
18 | 1 | 0 | 0 | 0 | 0 | 1 | 0.99781 | -0.041552 | 0.4 | 1 | 1.1 | 0.9
24 | 1 | 0.0087261 | 0.002187 | 0 | 0 | 1 | 0.99012 | -0.18914 | 0.4 | 1 | 1.1 | 0.9
16 | 1 | 0.05775 | 0.014474 | 0 | 0 | 1 | 0.99898 | -0.019449 | 0.4 | 1 | 1.1 | 0.9
23 | 1 | 0 | 0 | 0 | 0 | 1 | 0.98761 | -0.23759 | 0.4 | 1 | 1.1 | 0.9
6 | 1 | 0.025132 | 0.0062986 | 0 | 0 | 1 | 0.9849 | -0.29034 | 0.4 | 1 | 1.1 | 0.9
7 | 1 | 0.037797 | 0.0094728 | 0 | 0 | 1 | 0.98535 | -0.28163 | 0.4 | 1 | 1.1 | 0.9
8 | 1 | 0.026309 | 0.0065935 | 0 | 0 | 1 | 0.98423 | -0.30342 | 0.4 | 1 | 1.1 | 0.9
9 | 1 | 0.042941 | 0.010762 | 0 | 0 | 1 | 0.98664 | -0.25649 | 0.4 | 1 | 1.1 | 0.9
10 | 1 | 0.019057 | 0.0047762 | 0 | 0 | 1 | 0.98393 | -0.30925 | 0.4 | 1 | 1.1 | 0.9
19 | 1 | 0 | 0 | 0 | 0 | 1 | 0.98679 | -0.25366 | 0.4 | 1 | 1.1 | 0.9
13 | 1 | 0.014919 | 0.0037391 | 0 | 0 | 1 | 0.98381 | -0.31176 | 0.4 | 1 | 1.1 | 0.9
11 | 1 | 0.02179 | 0.0054611 | 0 | 0 | 1 | 0.98365 | -0.31481 | 0.4 | 1 | 1.1 | 0.9
12 | 1 | 0.010972 | 0.0027497 | 0 | 0 | 1 | 0.9836 | -0.31576 | 0.4 | 1 | 1.1 | 0.9
15 | 1 | 0.033007 | 0.0082724 | 0 | 0 | 1 | 0.99969 | -0.0058328 | 0.4 | 1 | 1.1 | 0.9
17 | 3 | 0.024111 | 0.0060428 | 0 | 0 | 1 | 1 | 0 | 0.4 | 1 | 1.1 | 0.9
22 | 1 | 0 | 0 | 0 | 0 | 1 | 0.98722 | -0.24528 | 0.4 | 1 | 1.1 | 0.9
20 | 1 | 0.045914 | 0.011507 | 0 | 0 | 1 | 0.98621 | -0.26485 | 0.4 | 1 | 1.1 | 0.9

## generator_data
GEN_BUS | PG | QG | QMAX | QMIN | VG | MBASE | GEN_STATUS | PMAX | PMIN
17 | 0.45284 | 0.11514 | 10 | -10 | 1 | 100 | 1 | 10 | 0

## branch_data
F_BUS | T_BUS | BR_R | BR_X | BR_B | RATE_A | RATE_B | RATE_C | TAP | SHIFT | BR_STATUS | ANGMIN | ANGMAX | P_in | Q_in | P_out | Q_out
1 | 2 | 1.0321 | 0.66053 | 1.7331e-09 | 0 | 0 | 0 | 0 | 0 | 1 | -90 | 90 | 0.0083314 | 0.0020882 | -0.0083306 | -0.0020879
1 | 3 | 0.73288 | 0.46905 | 1.2307e-09 | 0 | 0 | 0 | 0 | 0 | 1 | -90 | 90 | -0.080178 | -0.020095 | 0.080229 | 0.020127
3 | 5 | 0.91187 | 0.5836 | 1.5313e-09 | 0 | 0 | 0 | 0 | 0 | 1 | -90 | 90 | -0.080229 | -0.020127 | 0.080293 | 0.020168
5 | 18 | 1.5014 | 0.96088 | 1.0085e-08 | 0 | 0 | 0 | 0 | 0 | 1 | -90 | 90 | -0.3354 | -0.084708 | 0.33723 | 0.085876
5 | 24 | 0.6015 | 0.38496 | 4.0403e-09 | 0 | 0 | 0 | 0 | 0 | 1 | -90 | 90 | 0.25511 | 0.064541 | -0.25469 | -0.06427
18 | 16 | 0.29589 | 0.18937 | 1.9875e-09 | 0 | 0 | 0 | 0 | 0 | 1 | -90 | 90 | -0.33723 | -0.085876 | 0.33759 | 0.086106
24 | 23 | 0.86726 | 0.55505 | 5.8255e-09 | 0 | 0 | 0 | 0 | 0 | 1 | -90 | 90 | 0.24596 | 0.062084 | -0.24539 | -0.06172
16 | 15 | 0.15569 | 0.099643 | 1.0458e-09 | 0 | 0 | 0 | 0 | 0 | 1 | -90 | 90 | -0.39534 | -0.10058 | 0.3956 | 0.10075
23 | 22 | 0.73187 | 0.4684 | 1.229e-09 | 0 | 0 | 0 | 0 | 0 | 1 | -90 | 90 | 0.045974 | 0.011545 | -0.045957 | -0.011534
23 | 19 | 0.35295 | 0.22589 | 2.3708e-09 | 0 | 0 | 0 | 0 | 0 | 1 | -90 | 90 | 0.19942 | 0.050175 | -0.19927 | -0.050077
6 | 7 | 0.32063 | 0.2052 | 5.3843e-10 | 0 | 0 | 0 | 0 | 0 | 1 | -90 | 90 | -0.11827 | -0.029674 | 0.11831 | 0.029706
6 | 8 | 0.61106 | 0.39108 | 1.0261e-09 | 0 | 0 | 0 | 0 | 0 | 1 | -90 | 90 | 0.093133 | 0.023376 | -0.093075 | -0.023338
7 | 9 | 0.7022 | 0.44941 | 2.3584e-09 | 0 | 0 | 0 | 0 | 0 | 1 | -90 | 90 | -0.15611 | -0.039178 | 0.1563 | 0.039298
8 | 10 | 0.37909 | 0.24262 | 6.366e-10 | 0 | 0 | 0 | 0 | 0 | 1 | -90 | 90 | 0.066767 | 0.016745 | -0.066748 | -0.016733
9 | 19 | 0.062174 | 0.039792 | 4.1763e-10 | 0 | 0 | 0 | 0 | 0 | 1 | -90 | 90 | -0.19924 | -0.05006 | 0.19927 | 0.050077
10 | 13 | 0.22813 | 0.146 | 3.8309e-10 | 0 | 0 | 0 | 0 | 0 | 1 | -90 | 90 | 0.047691 | 0.011957 | -0.047686 | -0.011953
13 | 11 | 0.4046 | 0.25894 | 6.7943e-10 | 0 | 0 | 0 | 0 | 0 | 1 | -90 | 90 | 0.032767 | 0.0082142 | -0.032762 | -0.0082112
11 | 12 | 0.37592 | 0.24059 | 6.3128e-10 | 0 | 0 | 0 | 0 | 0 | 1 | -90 | 90 | 0.010972 | 0.00275 | -0.010971 | -0.0027498
15 | 17 | 0.06157 | 0.039405 | 4.1357e-10 | 0 | 0 | 0 | 0 | 0 | 1 | -90 | 90 | -0.42861 | -0.10902 | 0.42873 | 0.1091
22 | 20 | 1.8606 | 1.1908 | 3.1245e-09 | 0 | 0 | 0 | 0 | 0 | 1 | -90 | 90 | 0.045957 | 0.011534 | -0.045914 | -0.011507