## bus_data
BUS_I | BUS_TYPE | Pd | Qd | Gs | Bs | area | Vm | Va | baseKV | zone | Vmax | Vmin
1 | 1 | 0.064547 | 0.016177 | 0 | 0 | 1 | 0.9999 | -0.0019698 | 0.4 | 1 | 1.1 | 0.9
2 | 3 | 0.051686 | 0.012954 | 0 | 0 | 1 | 1 | 0 | 0.4 | 1 | 1.1 | 0.9
3 | 1 | 0.045067 | 0.011295 | 0 | 0 | 1 | 0.99925 | -0.014462 | 0.4 | 1 | 1.1 | 0.9
4 | 1 | 0 | 0 | 0 | 0 | 1 | 0.99791 | -0.039931 | 0.4 | 1 | 1.1 | 0.9
20 | 1 | 0 | 0 | 0 | 0 | 1 | 0.9952 | -0.091782 | 0.4 | 1 | 1.1 | 0.9
12 | 1 | 0 | 0 | 0 | 0 | 1 | 0.99595 | -0.077524 | 0.4 | 1 | 1.1 | 0.9
21 | 1 | 0 | 0 | 0 | 0 | 1 | 0.9919 | -0.15553 | 0.4 | 1 | 1.1 | 0.9
23 | 1 | 0.045448 | 0.01139 | 0 | 0 | 1 | 0.9904 | -0.1845 | 0.4 | 1 | 1.1 | 0.9
18 | 1 | 0 | 0 | 0 | 0 | 1 | 0.9937 | -0.12068 | 0.4 | 1 | 1.1 | 0.9
22 | 1 | 0.027987 | 0.0070142 | 0 | 0 | 1 | 0.99451 | -0.10512 | 0.4 | 1 | 1.1 | 0.9
15 | 1 | 0 | 0 | 0 | 0 | 1 | 0.9937 | -0.12076 | 0.4 | 1 | 1.1 | 0.9
25 | 1 | 0.058828 | 0.014744 | 0 | 0 | 1 | 0.99222 | -0.14938 | 0.4 | 1 | 1.1 | 0.9
10 | 1 | 0.039881 | 0.0099951 | 0 | 0 | 1 | 0.99314 | -0.1317 | 0.4 | 1 | 1.1 | 0.9
5 | 1 | 0.0082389 | 0.0020649 | 0 | 0 | 1 | 0.98966 | -0.19912 | 0.4 | 1 | 1.1 | 0.9
6 | 1 | 0.0024814 | 0.00062189 | 0 | 0 | 1 | 0.98966 | -0.19916 | 0.4 | 1 | 1.1 | 0.9
7 | 1 | 0 | 0 | 0 | 0 | 1 | 0.98968 | -0.19866 | 0.4 | 1 | 1.1 | 0.9
9 | 1 | 0 | 0 | 0 | 0 | 1 | 0.99141 | -0.16517 | 0.4 | 1 | 1.1 | 0.9
13 | 1 | 0.07025 | 0.017606 | 0 | 0 | 1 | 0.99212 | -0.15148 | 0.4 | 1 | 1.1 | 0.9
17 | 1 | 0 | 0 | 0 | 0 | 1 | 0.98872 | -0.21717 | 0.4 | 1 | 1.1 | 0.9
19 | 1 | 0 | 0 | 0 | 0 | 1 | 0.98942 | -0.20353 | 0.4 | 1 | 1.1 | 0.9
16 | 1 | 0.021947 | 0.0055005 | 0 | 0 | 1 | 0.98841 | -0.22321 | 0.4 | 1 | 1.1 | 0.9
11 | 1 | 0.015966 | 0.0040014 | 0 | 0 | 1 | 0.99295 | -0.13528 | 0.4 | 1 | 1.1 | 0.9
24 | 1 | 0.043664 | 0.010943 | 0 | 0 | 1 | 0.98992 | -0.19391 | 0.4 | 1 | 1.1 | 0.9

## generator_data
GEN_BUS | PG | QG | QMAX | QMIN | VG | MBASE | GEN_STATUS | PMAX | PMIN
2 | 0.49861 | 0.12597 | 10 | -10 | 1 | 100 | 1 | 10 | 0

## branch_data
F_BUS | T_BUS | BR_R | BR_X | BR_B | RATE_A | RATE_B | RATE_C | TAP | SHIFT | BR_STATUS | ANGMIN | ANGMAX | P_in | Q_in | P_out | Q_out
1 | 2 | 0.080541 | 0.051547 | 1.3525e-10 | 0 | 0 | 0 | 0 | 0 | 1 | -90 | 90 | -0.10964 | -0.027489 | 0.10965 | 0.027495
1 | 3 | 1.2414 | 0.79452 | 2.0847e-09 | 0 | 0 | 0 | 0 | 0 | 1 | -90 | 90 | 0.045094 | 0.011312 | -0.045067 | -0.011295
2 | 4 | 0.53363 | 0.34152 | 2.6883e-09 | 0 | 0 | 0 | 0 | 0 | 1 | -90 | 90 | 0.33727 | 0.085524 | -0.33662 | -0.085111
4 | 20 | 1.1665 | 0.74653 | 3.9176e-09 | 0 | 0 | 0 | 0 | 0 | 1 | -90 | 90 | 0.1991 | 0.050374 | -0.19861 | -0.050058
4 | 12 | 1.224 | 0.78335 | 2.0554e-09 | 0 | 0 | 0 | 0 | 0 | 1 | -90 | 90 | 0.13752 | 0.034737 | -0.13727 | -0.034579
20 | 22 | 2.1149 | 1.3535 | 3.5515e-09 | 0 | 0 | 0 | 0 | 0 | 1 | -90 | 90 | 0.028005 | 0.0070252 | -0.027987 | -0.0070142
20 | 15 | 2.1834 | 1.3974 | 3.6665e-09 | 0 | 0 | 0 | 0 | 0 | 1 | -90 | 90 | 0.05899 | 0.014847 | -0.058908 | -0.014795
20 | 18 | 1.1534 | 0.7382 | 1.9369e-09 | 0 | 0 | 0 | 0 | 0 | 1 | -90 | 90 | 0.11161 | 0.028187 | -0.11146 | -0.028088
12 | 10 | 1.7556 | 1.1236 | 2.9481e-09 | 0 | 0 | 0 | 0 | 0 | 1 | -90 | 90 | 0.13727 | 0.034579 | -0.13692 | -0.034352
21 | 23 | 1.1486 | 0.7351 | 1.9288e-09 | 0 | 0 | 0 | 0 | 0 | 1 | -90 | 90 | 0.11127 | 0.02797 | -0.11112 | -0.027871
21 | 18 | 1.3862 | 0.88715 | 2.3278e-09 | 0 | 0 | 0 | 0 | 0 | 1 | -90 | 90 | -0.11127 | -0.02797 | 0.11146 | 0.028088
23 | 24 | 0.63024 | 0.40335 | 1.0583e-09 | 0 | 0 | 0 | 0 | 0 | 1 | -90 | 90 | 0.065671 | 0.016481 | -0.065641 | -0.016462
15 | 25 | 2.1504 | 1.3763 | 3.6111e-09 | 0 | 0 | 0 | 0 | 0 | 1 | -90 | 90 | 0.058908 | 0.014795 | -0.058828 | -0.014744
10 | 11 | 0.16329 | 0.10451 | 2.7422e-10 | 0 | 0 | 0 | 0 | 0 | 1 | -90 | 90 | 0.097039 | 0.024357 | -0.097023 | -0.024347
5 | 6 | 0.060855 | 0.038947 | 1.0219e-10 | 0 | 0 | 0 | 0 | 0 | 1 | -90 | 90 | 0.0024814 | 0.00062189 | -0.0024814 | -0.00062189
5 | 7 | 0.1915 | 0.12256 | 3.2159e-10 | 0 | 0 | 0 | 0 | 0 | 1 | -90 | 90 | -0.01072 | -0.0026867 | 0.01072 | 0.0026869
7 | 9 | 13.7334 | 8.7893 | 2.3062e-08 | 0 | 0 | 0 | 0 | 0 | 1 | -90 | 90 | -0.01072 | -0.0026869 | 0.010738 | 0.0026956
9 | 13 | 5.6293 | 3.6028 | 9.4531e-09 | 0 | 0 | 0 | 0 | 0 | 1 | -90 | 90 | -0.010738 | -0.0026956 | 0.010745 | 0.0026991
13 | 11 | 0.88287 | 0.56504 | 1.4826e-09 | 0 | 0 | 0 | 0 | 0 | 1 | -90 | 90 | -0.080994 | -0.020305 | 0.081057 | 0.020345
17 | 19 | 2.7262 | 1.7448 | 4.578e-09 | 0 | 0 | 0 | 0 | 0 | 1 | -90 | 90 | -0.021953 | -0.0055043 | 0.021968 | 0.005513
17 | 16 | 1.2054 | 0.77148 | 2.0243e-09 | 0 | 0 | 0 | 0 | 0 | 1 | -90 | 90 | 0.021953 | 0.0055043 | -0.021947 | -0.0055005
19 | 24 | 1.9242 | 1.2315 | 3.2312e-09 | 0 | 0 | 0 | 0 | 0 | 1 | -90 | 90 | -0.021968 | -0.005513 | 0.021978 | 0.0055192