## bus_data
BUS_I | BUS_TYPE | Pd | Qd | Gs | Bs | area | Vm | Va | baseKV | zone | Vmax | Vmin
1 | 1 | 0.014627 | 0.0036658 | 0 | 0 | 1 | 0.99751 | -0.047749 | 0.4 | 1 | 1.1 | 0.9
2 | 1 | 0.040263 | 0.010091 | 0 | 0 | 1 | 0.99757 | -0.046673 | 0.4 | 1 | 1.1 | 0.9
4 | 1 | 0 | 0 | 0 | 0 | 1 | 0.99825 | -0.033528 | 0.4 | 1 | 1.1 | 0.9
7 | 1 | 0 | 0 | 0 | 0 | 1 | 0.99715 | -0.054732 | 0.4 | 1 | 1.1 | 0.9
11 | 1 | 0.034226 | 0.0085778 | 0 | 0 | 1 | 0.99905 | -0.018303 | 0.4 | 1 | 1.1 | 0.9
5 | 1 | 0.029168 | 0.0073102 | 0 | 0 | 1 | 0.98302 | -0.32705 | 0.4 | 1 | 1.1 | 0.9
21 | 1 | 0.016784 | 0.0042065 | 0 | 0 | 1 | 0.9834 | -0.31952 | 0.4 | 1 | 1.1 | 0.9
26 | 1 | 0.03404 | 0.0085313 | 0 | 0 | 1 | 0.99636 | -0.070025 | 0.4 | 1 | 1.1 | 0.9
8 | 1 | 0 | 0 | 0 | 0 | 1 | 0.99592 | -0.07841 | 0.4 | 1 | 1.1 | 0.9
29 | 1 | 0.019341 | 0.0048474 | 0 | 0 | 1 | 0.99586 | -0.079678 | 0.4 | 1 | 1.1 | 0.9
27 | 1 | 0 | 0 | 0 | 0 | 1 | 0.9962 | -0.07304 | 0.4 | 1 | 1.1 | 0.9
9 | 3 | 0.036988 | 0.00927 | 0 | 0 | 1 | 1 | 0 | 0.4 | 1 | 1.1 | 0.9
20 | 1 | 0.013026 | 0.0032646 | 0 | 0 | 1 | 0.98359 | -0.31582 | 0.4 | 1 | 1.1 | 0.9
12 | 1 | 0 | 0 | 0 | 0 | 1 | 0.99443 | -0.10616 | 0.4 | 1 | 1.1 | 0.9
16 | 1 | 0 | 0 | 0 | 0 | 1 | 0.99404 | -0.1136 | 0.4 | 1 | 1.1 | 0.9
18 | 1 | 0 | 0 | 0 | 0 | 1 | 0.99142 | -0.16392 | 0.4 | 1 | 1.1 | 0.9
10 | 1 | 0.007665 | 0.001921 | 0 | 0 | 1 | 0.99634 | -0.069522 | 0.4 | 1 | 1.1 | 0.9
14 | 1 | 0.032554 | 0.0081589 | 0 | 0 | 1 | 0.99149 | -0.16303 | 0.4 | 1 | 1.1 | 0.9
17 | 1 | 0 | 0 | 0 | 0 | 1 | 0.98636 | -0.26183 | 0.4 | 1 | 1.1 | 0.9
22 | 1 | 0.037461 | 0.0093887 | 0 | 0 | 1 | 0.98859 | -0.21856 | 0.4 | 1 | 1.1 | 0.9
23 | 1 | 0.035971 | 0.0090153 | 0 | 0 | 1 | 0.98543 | -0.28002 | 0.4 | 1 | 1.1 | 0.9
19 | 1 | 0.053481 | 0.013403 | 0 | 0 | 1 | 0.98421 | -0.30384 | 0.4 | 1 | 1.1 | 0.9
24 | 1 | 0.027932 | 0.0070003 | 0 | 0 | 1 | 0.98951 | -0.20075 | 0.4 | 1 | 1.1 | 0.9
25 | 1 | 0.022027 | 0.0055204 | 0 | 0 | 1 | 0.98523 | -0.28389 | 0.4 | 1 | 1.1 | 0.9
28 | 1 | 0.042015 | 0.01053 | 0 | 0 | 1 | 0.9957 | -0.08277 | 0.4 | 1 | 1.1 | 0.9
13 | 1 | 0.022608 | 0.0056662 | 0 | 0 | 1 | 0.9913 | -0.16663 | 0.4 | 1 | 1.1 | 0.9

## generator_data
GEN_BUS | PG | QG | QMAX | QMIN | VG | MBASE | GEN_STATUS | PMAX | PMIN
9 | 0.5243 | 0.13301 | 10 | -10 | 1 | 100 | 1 | 10 | 0

## branch_data
F_BUS | T_BUS | BR_R | BR_X | BR_B | RATE_A | RATE_B | RATE_C | TAP | SHIFT | BR_STATUS | ANGMIN | ANGMAX | P_in | Q_in | P_out | Q_out
1 | 2 | 0.3283 | 0.21011 | 5.5131e-10 | 0 | 0 | 0 | 0 | 0 | 1 | -90 | 90 | -0.014627 | -0.0036658 | 0.014627 | 0.0036662
2 | 4 | 1.0689 | 0.68412 | 1.795e-09 | 0 | 0 | 0 | 0 | 0 | 1 | -90 | 90 | -0.05489 | -0.013757 | 0.054924 | 0.013779
4 | 7 | 0.9917 | 0.63469 | 1.6653e-09 | 0 | 0 | 0 | 0 | 0 | 1 | -90 | 90 | 0.095597 | 0.024036 | -0.0955 | -0.023975
4 | 11 | 0.45286 | 0.28983 | 1.5209e-09 | 0 | 0 | 0 | 0 | 0 | 1 | -90 | 90 | -0.15052 | -0.037815 | 0.15063 | 0.037885
7 | 26 | 0.71388 | 0.45689 | 1.1988e-09 | 0 | 0 | 0 | 0 | 0 | 1 | -90 | 90 | 0.0955 | 0.023975 | -0.095431 | -0.02393
11 | 9 | 0.44421 | 0.28429 | 2.2378e-09 | 0 | 0 | 0 | 0 | 0 | 1 | -90 | 90 | -0.18486 | -0.046463 | 0.18502 | 0.046566
5 | 21 | 1.1179 | 0.71545 | 1.8773e-09 | 0 | 0 | 0 | 0 | 0 | 1 | -90 | 90 | -0.029168 | -0.0073102 | 0.029178 | 0.0073167
21 | 20 | 0.34904 | 0.22339 | 5.8613e-10 | 0 | 0 | 0 | 0 | 0 | 1 | -90 | 90 | -0.045962 | -0.011523 | 0.04597 | 0.011528
26 | 27 | 0.21866 | 0.13994 | 3.6719e-10 | 0 | 0 | 0 | 0 | 0 | 1 | -90 | 90 | 0.06139 | 0.015399 | -0.061382 | -0.015393
8 | 29 | 0.29141 | 0.1865 | 4.8935e-10 | 0 | 0 | 0 | 0 | 0 | 1 | -90 | 90 | 0.019342 | 0.0048481 | -0.019341 | -0.0048474
8 | 27 | 1.2348 | 0.79025 | 2.0735e-09 | 0 | 0 | 0 | 0 | 0 | 1 | -90 | 90 | -0.019342 | -0.0048481 | 0.019347 | 0.004851
27 | 28 | 1.0297 | 0.659 | 1.7291e-09 | 0 | 0 | 0 | 0 | 0 | 1 | -90 | 90 | 0.042034 | 0.010542 | -0.042015 | -0.01053
9 | 10 | 1.0395 | 0.66528 | 5.2368e-09 | 0 | 0 | 0 | 0 | 0 | 1 | -90 | 90 | 0.3023 | 0.07717 | -0.30129 | -0.076523
20 | 19 | 0.88166 | 0.56426 | 1.4805e-09 | 0 | 0 | 0 | 0 | 0 | 1 | -90 | 90 | -0.058996 | -0.014793 | 0.05903 | 0.014814
12 | 16 | 0.59797 | 0.3827 | 1.0042e-09 | 0 | 0 | 0 | 0 | 0 | 1 | -90 | 90 | 0.055316 | 0.013923 | -0.055297 | -0.01391
12 | 18 | 1.0823 | 0.69266 | 5.4523e-09 | 0 | 0 | 0 | 0 | 0 | 1 | -90 | 90 | 0.23779 | 0.060349 | -0.23713 | -0.059928
12 | 10 | 0.55908 | 0.35781 | 2.8165e-09 | 0 | 0 | 0 | 0 | 0 | 1 | -90 | 90 | -0.29311 | -0.074271 | 0.29362 | 0.074602
16 | 14 | 3.9579 | 2.5331 | 6.6465e-09 | 0 | 0 | 0 | 0 | 0 | 1 | -90 | 90 | 0.055297 | 0.01391 | -0.055166 | -0.013827
18 | 24 | 0.68661 | 0.43943 | 3.459e-09 | 0 | 0 | 0 | 0 | 0 | 1 | -90 | 90 | 0.23713 | 0.059928 | -0.23671 | -0.059661
14 | 13 | 0.70333 | 0.45013 | 1.1811e-09 | 0 | 0 | 0 | 0 | 0 | 1 | -90 | 90 | 0.022612 | 0.0056686 | -0.022608 | -0.0056662
17 | 22 | 1.1095 | 0.7101 | 3.7264e-09 | 0 | 0 | 0 | 0 | 0 | 1 | -90 | 90 | -0.17079 | -0.042932 | 0.17114 | 0.043158
17 | 23 | 1.3664 | 0.87451 | 2.2946e-09 | 0 | 0 | 0 | 0 | 0 | 1 | -90 | 90 | 0.058052 | 0.01457 | -0.058002 | -0.014538
17 | 19 | 1.6255 | 1.0403 | 2.7297e-09 | 0 | 0 | 0 | 0 | 0 | 1 | -90 | 90 | 0.11274 | 0.028362 | -0.11251 | -0.028218
22 | 24 | 0.37564 | 0.24041 | 1.8924e-09 | 0 | 0 | 0 | 0 | 0 | 1 | -90 | 90 | -0.2086 | -0.052547 | 0.20878 | 0.05266
23 | 25 | 0.76562 | 0.49 | 1.2857e-09 | 0 | 0 | 0 | 0 | 0 | 1 | -90 | 90 | 0.02203 | 0.0055229 | -0.022026 | -0.0055204