## bus_data
BUS_I | BUS_TYPE | Pd | Qd | Gs | Bs | area | Vm | Va | baseKV | zone | Vmax | Vmin
1 | 1 | 0.014595 | 0.0036579 | 0 | 0 | 1 | 0.99734 | -0.050152 | 0.4 | 1 | 1.1 | 0.9
2 | 1 | 0 | 0 | 0 | 0 | 1 | 0.9959 | -0.077474 | 0.4 | 1 | 1.1 | 0.9
3 | 3 | 0 | 0 | 0 | 0 | 1 | 1 | 0 | 0.4 | 1 | 1.1 | 0.9
4 | 1 | 0.017121 | 0.004291 | 0 | 0 | 1 | 0.99364 | -0.12017 | 0.4 | 1 | 1.1 | 0.9
5 | 1 | 0 | 0 | 0 | 0 | 1 | 0.99442 | -0.10596 | 0.4 | 1 | 1.1 | 0.9
7 | 1 | 0.022716 | 0.0056931 | 0 | 0 | 1 | 0.99848 | -0.029168 | 0.4 | 1 | 1.1 | 0.9
11 | 1 | 0 | 0 | 0 | 0 | 1 | 0.99094 | -0.17112 | 0.4 | 1 | 1.1 | 0.9
16 | 1 | 0.019971 | 0.0050052 | 0 | 0 | 1 | 0.99402 | -0.11376 | 0.4 | 1 | 1.1 | 0.9
15 | 1 | 0 | 0 | 0 | 0 | 1 | 0.99375 | -0.11885 | 0.4 | 1 | 1.1 | 0.9
12 | 1 | 0 | 0 | 0 | 0 | 1 | 0.99838 | -0.031082 | 0.4 | 1 | 1.1 | 0.9
9 | 1 | 0 | 0 | 0 | 0 | 1 | 0.98684 | -0.24922 | 0.4 | 1 | 1.1 | 0.9
14 | 1 | 0.0030604 | 0.00076701 | 0 | 0 | 1 | 0.99369 | -0.12 | 0.4 | 1 | 1.1 | 0.9
13 | 1 | 0.003662 | 0.00091779 | 0 | 0 | 1 | 0.99823 | -0.03395 | 0.4 | 1 | 1.1 | 0.9
8 | 1 | 0.080659 | 0.020215 | 0 | 0 | 1 | 0.9703 | -0.57111 | 0.4 | 1 | 1.1 | 0.9
10 | 1 | 0.00027675 | 6.9361e-05 | 0 | 0 | 1 | 0.98679 | -0.25025 | 0.4 | 1 | 1.1 | 0.9

## generator_data
GEN_BUS | PG | QG | QMAX | QMIN | VG | MBASE | GEN_STATUS | PMAX | PMIN
3 | 0.16462 | 0.042241 | 10 | -10 | 1 | 100 | 1 | 10 | 0

## branch_data
F_BUS | T_BUS | BR_R | BR_X | BR_B | RATE_A | RATE_B | RATE_C | TAP | SHIFT | BR_STATUS | ANGMIN | ANGMAX | P_in | Q_in | P_out | Q_out
1 | 2 | 1.0043 | 0.64274 | 3.3729e-09 | 0 | 0 | 0 | 0 | 0 | 1 | -90 | 90 | 0.12328 | 0.031735 | -0.12311 | -0.031631
1 | 3 | 1.652 | 1.0573 | 5.5482e-09 | 0 | 0 | 0 | 0 | 0 | 1 | -90 | 90 | -0.13787 | -0.035393 | 0.13821 | 0.035608
2 | 4 | 1.9309 | 1.2358 | 6.4849e-09 | 0 | 0 | 0 | 0 | 0 | 1 | -90 | 90 | 0.10004 | 0.025837 | -0.099833 | -0.025704
2 | 5 | 5.4872 | 3.5118 | 9.2145e-09 | 0 | 0 | 0 | 0 | 0 | 1 | -90 | 90 | 0.023072 | 0.0057937 | -0.023041 | -0.0057746
3 | 7 | 4.9483 | 3.1669 | 8.3095e-09 | 0 | 0 | 0 | 0 | 0 | 1 | -90 | 90 | 0.026415 | 0.0066332 | -0.026379 | -0.0066105
4 | 11 | 2.778 | 1.7779 | 9.3299e-09 | 0 | 0 | 0 | 0 | 0 | 1 | -90 | 90 | 0.082712 | 0.021413 | -0.082507 | -0.021283
5 | 16 | 1.731 | 1.1078 | 2.9068e-09 | 0 | 0 | 0 | 0 | 0 | 1 | -90 | 90 | 0.019978 | 0.0050097 | -0.019971 | -0.0050052
5 | 15 | 18.6357 | 11.9268 | 3.1294e-08 | 0 | 0 | 0 | 0 | 0 | 1 | -90 | 90 | 0.0030624 | 0.00076495 | -0.0030606 | -0.00076684
7 | 12 | 2.3339 | 1.4937 | 3.9193e-09 | 0 | 0 | 0 | 0 | 0 | 1 | -90 | 90 | 0.0036629 | 0.00091735 | -0.0036625 | -0.00091753
11 | 9 | 4.2287 | 2.7064 | 1.4202e-08 | 0 | 0 | 0 | 0 | 0 | 1 | -90 | 90 | 0.082507 | 0.021283 | -0.082194 | -0.021084
15 | 14 | 1.6629 | 1.0642 | 2.7924e-09 | 0 | 0 | 0 | 0 | 0 | 1 | -90 | 90 | 0.0030606 | 0.00076684 | -0.0030604 | -0.00076701
12 | 13 | 3.4986 | 2.2391 | 5.8751e-09 | 0 | 0 | 0 | 0 | 0 | 1 | -90 | 90 | 0.0036625 | 0.00091753 | -0.003662 | -0.00091779
9 | 10 | 16.0386 | 10.2647 | 2.6933e-08 | 0 | 0 | 0 | 0 | 0 | 1 | -90 | 90 | 0.00027677 | 6.6746e-05 | -0.00027675 | -6.9361e-05
9 | 8 | 17.1276 | 10.9616 | 2.8762e-08 | 0 | 0 | 0 | 0 | 0 | 1 | -90 | 90 | 0.081917 | 0.021017 | -0.080659 | -0.020215