## bus_data
BUS_I | BUS_TYPE | Pd | Qd | Gs | Bs | area | Vm | Va | baseKV | zone | Vmax | Vmin
1 | 1 | 0.0024389 | 0.00061123 | 0 | 0 | 1 | 0.97168 | -0.5483 | 0.4 | 1 | 1.1 | 0.9
3 | 1 | 0 | 0 | 0 | 0 | 1 | 0.97174 | -0.54708 | 0.4 | 1 | 1.1 | 0.9
8 | 1 | 0 | 0 | 0 | 0 | 1 | 0.97183 | -0.5453 | 0.4 | 1 | 1.1 | 0.9
4 | 1 | 0.0082835 | 0.002076 | 0 | 0 | 1 | 0.97192 | -0.54361 | 0.4 | 1 | 1.1 | 0.9
7 | 1 | 0 | 0 | 0 | 0 | 1 | 0.97224 | -0.53709 | 0.4 | 1 | 1.1 | 0.9
5 | 1 | 0 | 0 | 0 | 0 | 1 | 0.97421 | -0.49823 | 0.4 | 1 | 1.1 | 0.9
18 | 1 | 0.01156 | 0.0028973 | 0 | 0 | 1 | 0.97465 | -0.48955 | 0.4 | 1 | 1.1 | 0.9
12 | 1 | 0 | 0 | 0 | 0 | 1 | 0.97304 | -0.52133 | 0.4 | 1 | 1.1 | 0.9
17 | 1 | 0.010327 | 0.0025881 | 0 | 0 | 1 | 0.97395 | -0.50345 | 0.4 | 1 | 1.1 | 0.9
6 | 1 | 0 | 0 | 0 | 0 | 1 | 0.99414 | -0.11182 | 0.4 | 1 | 1.1 | 0.9
10 | 1 | 0 | 0 | 0 | 0 | 1 | 0.99268 | -0.13983 | 0.4 | 1 | 1.1 | 0.9
32 | 1 | 0 | 0 | 0 | 0 | 1 | 0.99506 | -0.094056 | 0.4 | 1 | 1.1 | 0.9
47 | 1 | 0.0090095 | 0.002258 | 0 | 0 | 1 | 0.99389 | -0.11662 | 0.4 | 1 | 1.1 | 0.9
13 | 1 | 0 | 0 | 0 | 0 | 1 | 0.97203 | -0.54144 | 0.4 | 1 | 1.1 | 0.9
16 | 1 | 0.0035151 | 0.00088097 | 0 | 0 | 1 | 0.97184 | -0.54514 | 0.4 | 1 | 1.1 | 0.9
9 | 1 | 0 | 0 | 0 | 0 | 1 | 0.97553 | -0.47223 | 0.4 | 1 | 1.1 | 0.9
21 | 1 | 0 | 0 | 0 | 0 | 1 | 0.97747 | -0.43425 | 0.4 | 1 | 1.1 | 0.9
31 | 1 | 0.011635 | 0.002916 | 0 | 0 | 1 | 0.99143 | -0.16411 | 0.4 | 1 | 1.1 | 0.9
30 | 1 | 0.082487 | 0.020673 | 0 | 0 | 1 | 0.98887 | -0.21377 | 0.4 | 1 | 1.1 | 0.9
11 | 1 | 0 | 0 | 0 | 0 | 1 | 0.97962 | -0.39225 | 0.4 | 1 | 1.1 | 0.9
20 | 1 | 0 | 0 | 0 | 0 | 1 | 0.98065 | -0.37212 | 0.4 | 1 | 1.1 | 0.9
59 | 1 | 0.067654 | 0.016956 | 0 | 0 | 1 | 0.9782 | -0.42003 | 0.4 | 1 | 1.1 | 0.9
45 | 1 | 0 | 0 | 0 | 0 | 1 | 0.99574 | -0.081002 | 0.4 | 1 | 1.1 | 0.9
50 | 1 | 0.0089374 | 0.0022399 | 0 | 0 | 1 | 0.99728 | -0.051652 | 0.4 | 1 | 1.1 | 0.9
44 | 1 | 0 | 0 | 0 | 0 | 1 | 0.99389 | -0.11622 | 0.4 | 1 | 1.1 | 0.9
46 | 1 | 0.026907 | 0.0067434 | 0 | 0 | 1 | 0.99428 | -0.10918 | 0.4 | 1 | 1.1 | 0.9
48 | 1 | 0.0091589 | 0.0022954 | 0 | 0 | 1 | 0.99374 | -0.11942 | 0.4 | 1 | 1.1 | 0.9
19 | 1 | 0.025539 | 0.0064007 | 0 | 0 | 1 | 0.97833 | -0.41745 | 0.4 | 1 | 1.1 | 0.9
38 | 1 | 0.0070942 | 0.001778 | 0 | 0 | 1 | 0.99131 | -0.16644 | 0.4 | 1 | 1.1 | 0.9
22 | 1 | 0.090674 | 0.022725 | 0 | 0 | 1 | 0.98388 | -0.30925 | 0.4 | 1 | 1.1 | 0.9
34 | 1 | 0.018816 | 0.0047156 | 0 | 0 | 1 | 0.98927 | -0.2059 | 0.4 | 1 | 1.1 | 0.9
33 | 1 | 0.014319 | 0.0035887 | 0 | 0 | 1 | 0.98976 | -0.19645 | 0.4 | 1 | 1.1 | 0.9
24 | 1 | 0 | 0 | 0 | 0 | 1 | 0.98604 | -0.26725 | 0.4 | 1 | 1.1 | 0.9
23 | 1 | 0 | 0 | 0 | 0 | 1 | 0.98753 | -0.23847 | 0.4 | 1 | 1.1 | 0.9
28 | 1 | 0 | 0 | 0 | 0 | 1 | 0.98778 | -0.2337 | 0.4 | 1 | 1.1 | 0.9
58 | 1 | 0.018626 | 0.0046681 | 0 | 0 | 1 | 0.98658 | -0.25693 | 0.4 | 1 | 1.1 | 0.9
26 | 1 | 0 | 0 | 0 | 0 | 1 | 0.9917 | -0.1582 | 0.4 | 1 | 1.1 | 0.9
29 | 1 | 0 | 0 | 0 | 0 | 1 | 0.99129 | -0.166 | 0.4 | 1 | 1.1 | 0.9
42 | 1 | 0.01248 | 0.0031277 | 0 | 0 | 1 | 0.99295 | -0.13427 | 0.4 | 1 | 1.1 | 0.9
27 | 1 | 0 | 0 | 0 | 0 | 1 | 0.99403 | -0.11408 | 0.4 | 1 | 1.1 | 0.9
39 | 1 | 0 | 0 | 0 | 0 | 1 | 0.99407 | -0.11313 | 0.4 | 1 | 1.1 | 0.9
41 | 1 | 0.013359 | 0.0033482 | 0 | 0 | 1 | 0.99376 | -0.11926 | 0.4 | 1 | 1.1 | 0.9
61 | 1 | 0.021688 | 0.0054355 | 0 | 0 | 1 | 0.98868 | -0.21625 | 0.4 | 1 | 1.1 | 0.9
55 | 1 | 0.0090011 | 0.0022559 | 0 | 0 | 1 | 0.99041 | -0.18305 | 0.4 | 1 | 1.1 | 0.9
43 | 1 | 0 | 0 | 0 | 0 | 1 | 0.9935 | -0.12381 | 0.4 | 1 | 1.1 | 0.9
60 | 1 | 0.021419 | 0.0053682 | 0 | 0 | 1 | 0.98899 | -0.21043 | 0.4 | 1 | 1.1 | 0.9
52 | 1 | 0.009026 | 0.0022621 | 0 | 0 | 1 | 0.99364 | -0.12118 | 0.4 | 1 | 1.1 | 0.9
56 | 1 | 0.0091626 | 0.0022964 | 0 | 0 | 1 | 0.98948 | -0.20097 | 0.4 | 1 | 1.1 | 0.9
36 | 1 | 0 | 0 | 0 | 0 | 1 | 0.9908 | -0.17619 | 0.4 | 1 | 1.1 | 0.9
35 | 1 | 0 | 0 | 0 | 0 | 1 | 0.99013 | -0.18931 | 0.4 | 1 | 1.1 | 0.9
37 | 1 | 0 | 0 | 0 | 0 | 1 | 0.9895 | -0.20149 | 0.4 | 1 | 1.1 | 0.9
40 | 1 | 0.021121 | 0.0052934 | 0 | 0 | 1 | 0.98913 | -0.20858 | 0.4 | 1 | 1.1 | 0.9
53 | 1 | 0.0091381 | 0.0022902 | 0 | 0 | 1 | 0.99349 | -0.12397 | 0.4 | 1 | 1.1 | 0.9
51 | 1 | 0.0089957 | 0.0022545 | 0 | 0 | 1 | 0.99902 | -0.018558 | 0.4 | 1 | 1.1 | 0.9
49 | 3 | 0 | 0 | 0 | 0 | 1 | 1 | 0 | 0.4 | 1 | 1.1 | 0.9
57 | 1 | 0 | 0 | 0 | 0 | 1 | 0.98928 | -0.20481 | 0.4 | 1 | 1.1 | 0.9

## generator_data
GEN_BUS | PG | QG | QMAX | QMIN | VG | MBASE | GEN_STATUS | PMAX | PMIN
49 | 0.56945 | 0.14546 | 10 | -10 | 1 | 100 | 1 | 10 | 0

## branch_data
F_BUS | T_BUS | BR_R | BR_X | BR_B | RATE_A | RATE_B | RATE_C | TAP | SHIFT | BR_STATUS | ANGMIN | ANGMAX | P_in | Q_in | P_out | Q_out
1 | 3 | 2.1128 | 1.3522 | 3.548e-09 | 0 | 0 | 0 | 0 | 0 | 1 | -90 | 90 | -0.0024388 | -0.00061126 | 0.0024389 | 0.00061101
3 | 8 | 3.0949 | 1.9808 | 5.1972e-09 | 0 | 0 | 0 | 0 | 0 | 1 | -90 | 90 | -0.0024389 | -0.00061101 | 0.0024391 | 0.00061065
8 | 16 | 0.27116 | 0.17354 | 4.5535e-10 | 0 | 0 | 0 | 0 | 0 | 1 | -90 | 90 | -0.0024391 | -0.00061065 | 0.0024392 | 0.00061062
4 | 7 | 3.3311 | 2.1319 | 5.5939e-09 | 0 | 0 | 0 | 0 | 0 | 1 | -90 | 90 | -0.0082833 | -0.0020761 | 0.0082859 | 0.0020772
7 | 13 | 3.0912 | 1.9784 | 5.191e-09 | 0 | 0 | 0 | 0 | 0 | 1 | -90 | 90 | 0.0059565 | 0.0014922 | -0.0059552 | -0.0014919
7 | 12 | 4.6946 | 3.0045 | 7.8834e-09 | 0 | 0 | 0 | 0 | 0 | 1 | -90 | 90 | -0.014242 | -0.0035694 | 0.014253 | 0.0035755
5 | 18 | 1.504 | 0.96255 | 2.5256e-09 | 0 | 0 | 0 | 0 | 0 | 1 | -90 | 90 | -0.024598 | -0.0061739 | 0.024608 | 0.0061802
5 | 12 | 6.8883 | 4.4085 | 1.1567e-08 | 0 | 0 | 0 | 0 | 0 | 1 | -90 | 90 | 0.014269 | 0.0035845 | -0.014253 | -0.0035755
5 | 17 | 2.1499 | 1.3759 | 3.6102e-09 | 0 | 0 | 0 | 0 | 0 | 1 | -90 | 90 | 0.010329 | 0.0025895 | -0.010326 | -0.0025882
18 | 9 | 2.0422 | 1.307 | 3.4294e-09 | 0 | 0 | 0 | 0 | 0 | 1 | -90 | 90 | -0.036168 | -0.0090775 | 0.036198 | 0.0090963
6 | 10 | 0.79684 | 0.50998 | 2.6762e-09 | 0 | 0 | 0 | 0 | 0 | 1 | -90 | 90 | 0.15616 | 0.039404 | -0.15595 | -0.039271
6 | 32 | 0.45358 | 0.29029 | 3.8084e-09 | 0 | 0 | 0 | 0 | 0 | 1 | -90 | 90 | -0.17434 | -0.043961 | 0.17448 | 0.044055
6 | 47 | 1.1707 | 0.74927 | 1.966e-09 | 0 | 0 | 0 | 0 | 0 | 1 | -90 | 90 | 0.018174 | 0.0045565 | -0.01817 | -0.004554
10 | 31 | 1.4676 | 0.93925 | 2.4645e-09 | 0 | 0 | 0 | 0 | 0 | 1 | -90 | 90 | 0.073175 | 0.018412 | -0.07309 | -0.018358
10 | 30 | 3.9444 | 2.5244 | 6.6237e-09 | 0 | 0 | 0 | 0 | 0 | 1 | -90 | 90 | 0.082778 | 0.020859 | -0.082486 | -0.020673
32 | 46 | 1.6658 | 1.0661 | 2.7973e-09 | 0 | 0 | 0 | 0 | 0 | 1 | -90 | 90 | 0.040301 | 0.010113 | -0.040272 | -0.010095
32 | 45 | 0.27102 | 0.17345 | 2.2756e-09 | 0 | 0 | 0 | 0 | 0 | 1 | -90 | 90 | -0.21479 | -0.054169 | 0.21492 | 0.054254
47 | 48 | 1.3524 | 0.86555 | 2.2711e-09 | 0 | 0 | 0 | 0 | 0 | 1 | -90 | 90 | 0.0091601 | 0.002296 | -0.0091589 | -0.0022954
13 | 16 | 2.6315 | 1.6842 | 4.419e-09 | 0 | 0 | 0 | 0 | 0 | 1 | -90 | 90 | 0.0059552 | 0.0014919 | -0.0059542 | -0.0014916
9 | 21 | 4.4927 | 2.8753 | 7.5444e-09 | 0 | 0 | 0 | 0 | 0 | 1 | -90 | 90 | -0.036198 | -0.0090963 | 0.036264 | 0.0091376
21 | 19 | 1.9924 | 1.2751 | 3.3458e-09 | 0 | 0 | 0 | 0 | 0 | 1 | -90 | 90 | -0.036264 | -0.0091376 | 0.036293 | 0.0091559
31 | 38 | 0.16729 | 0.10707 | 2.8093e-10 | 0 | 0 | 0 | 0 | 0 | 1 | -90 | 90 | 0.061455 | 0.015442 | -0.061448 | -0.015437
11 | 20 | 1.2811 | 0.8199 | 2.1513e-09 | 0 | 0 | 0 | 0 | 0 | 1 | -90 | 90 | -0.067743 | -0.017013 | 0.067808 | 0.017055
11 | 59 | 1.7636 | 1.1287 | 2.9616e-09 | 0 | 0 | 0 | 0 | 0 | 1 | -90 | 90 | 0.067743 | 0.017013 | -0.067654 | -0.016956
20 | 22 | 2.1024 | 1.3455 | 3.5305e-09 | 0 | 0 | 0 | 0 | 0 | 1 | -90 | 90 | -0.12977 | -0.032696 | 0.13017 | 0.032947
20 | 19 | 3.1606 | 2.0228 | 5.3074e-09 | 0 | 0 | 0 | 0 | 0 | 1 | -90 | 90 | 0.061966 | 0.015642 | -0.061831 | -0.015557
45 | 50 | 0.23994 | 0.15356 | 2.0146e-09 | 0 | 0 | 0 | 0 | 0 | 1 | -90 | 90 | -0.54934 | -0.13957 | 0.55011 | 0.14007
45 | 44 | 0.47256 | 0.30244 | 3.9678e-09 | 0 | 0 | 0 | 0 | 0 | 1 | -90 | 90 | 0.33442 | 0.085315 | -0.33385 | -0.084952
50 | 51 | 0.26705 | 0.17092 | 2.2423e-09 | 0 | 0 | 0 | 0 | 0 | 1 | -90 | 90 | -0.55905 | -0.14231 | 0.55995 | 0.14288
44 | 52 | 1.2091 | 0.77385 | 2.0305e-09 | 0 | 0 | 0 | 0 | 0 | 1 | -90 | 90 | 0.01817 | 0.0045555 | -0.018165 | -0.0045529
44 | 43 | 0.10758 | 0.06885 | 9.0326e-10 | 0 | 0 | 0 | 0 | 0 | 1 | -90 | 90 | 0.31568 | 0.080397 | -0.31556 | -0.080323
46 | 39 | 1.3102 | 0.83854 | 2.2002e-09 | 0 | 0 | 0 | 0 | 0 | 1 | -90 | 90 | 0.013366 | 0.0033517 | -0.013363 | -0.0033503
38 | 36 | 0.79153 | 0.50658 | 1.3292e-09 | 0 | 0 | 0 | 0 | 0 | 1 | -90 | 90 | 0.054354 | 0.013659 | -0.054329 | -0.013643
22 | 24 | 0.83011 | 0.53127 | 2.7879e-09 | 0 | 0 | 0 | 0 | 0 | 1 | -90 | 90 | -0.22084 | -0.055671 | 0.22128 | 0.055956
34 | 33 | 2.2033 | 1.4101 | 3.6999e-09 | 0 | 0 | 0 | 0 | 0 | 1 | -90 | 90 | -0.018816 | -0.0047157 | 0.018824 | 0.0047207
33 | 35 | 0.94705 | 0.60611 | 1.5904e-09 | 0 | 0 | 0 | 0 | 0 | 1 | -90 | 90 | -0.033143 | -0.0083094 | 0.033154 | 0.0083165
24 | 58 | 0.20452 | 0.13089 | 1.7172e-09 | 0 | 0 | 0 | 0 | 0 | 1 | -90 | 90 | -0.22128 | -0.055956 | 0.22139 | 0.056026
23 | 28 | 0.087281 | 0.05586 | 7.3284e-10 | 0 | 0 | 0 | 0 | 0 | 1 | -90 | 90 | -0.24023 | -0.06083 | 0.24029 | 0.060865
23 | 58 | 0.33791 | 0.21626 | 2.8372e-09 | 0 | 0 | 0 | 0 | 0 | 1 | -90 | 90 | 0.24023 | 0.06083 | -0.24002 | -0.060694
28 | 61 | 0.32019 | 0.20492 | 2.6884e-09 | 0 | 0 | 0 | 0 | 0 | 1 | -90 | 90 | -0.24029 | -0.060865 | 0.24049 | 0.060993
26 | 29 | 0.11452 | 0.07329 | 9.6151e-10 | 0 | 0 | 0 | 0 | 0 | 1 | -90 | 90 | 0.30258 | 0.076871 | -0.30246 | -0.076798
26 | 42 | 0.35217 | 0.22539 | 2.9569e-09 | 0 | 0 | 0 | 0 | 0 | 1 | -90 | 90 | -0.30258 | -0.07687 | 0.30293 | 0.077094
29 | 55 | 0.25027 | 0.16017 | 2.1013e-09 | 0 | 0 | 0 | 0 | 0 | 1 | -90 | 90 | 0.30246 | 0.076798 | -0.30221 | -0.07664
42 | 43 | 0.14814 | 0.094809 | 1.2438e-09 | 0 | 0 | 0 | 0 | 0 | 1 | -90 | 90 | -0.31541 | -0.080221 | 0.31556 | 0.080323
27 | 39 | 0.31344 | 0.2006 | 5.2635e-10 | 0 | 0 | 0 | 0 | 0 | 1 | -90 | 90 | -0.013363 | -0.00335 | 0.013363 | 0.0033503
27 | 41 | 1.7186 | 1.0999 | 2.8861e-09 | 0 | 0 | 0 | 0 | 0 | 1 | -90 | 90 | 0.013363 | 0.00335 | -0.013359 | -0.0033482
61 | 60 | 0.097941 | 0.062682 | 8.2235e-10 | 0 | 0 | 0 | 0 | 0 | 1 | -90 | 90 | -0.26218 | -0.066429 | 0.26225 | 0.066476
55 | 56 | 0.27049 | 0.17311 | 2.2711e-09 | 0 | 0 | 0 | 0 | 0 | 1 | -90 | 90 | 0.29321 | 0.074384 | -0.29296 | -0.074223
60 | 57 | 0.087484 | 0.05599 | 7.3455e-10 | 0 | 0 | 0 | 0 | 0 | 1 | -90 | 90 | -0.28367 | -0.071844 | 0.28375 | 0.071893
52 | 53 | 1.3519 | 0.8652 | 2.2702e-09 | 0 | 0 | 0 | 0 | 0 | 1 | -90 | 90 | 0.0091393 | 0.0022908 | -0.0091381 | -0.0022902
56 | 57 | 0.059832 | 0.038292 | 5.0237e-10 | 0 | 0 | 0 | 0 | 0 | 1 | -90 | 90 | 0.2838 | 0.071926 | -0.28375 | -0.071893
36 | 35 | 1.063 | 0.6803 | 1.785e-09 | 0 | 0 | 0 | 0 | 0 | 1 | -90 | 90 | 0.054329 | 0.013643 | -0.054295 | -0.013622
35 | 37 | 2.5332 | 1.6213 | 4.2539e-09 | 0 | 0 | 0 | 0 | 0 | 1 | -90 | 90 | 0.02114 | 0.0053052 | -0.021128 | -0.0052978
37 | 40 | 1.4717 | 0.94189 | 2.4714e-09 | 0 | 0 | 0 | 0 | 0 | 1 | -90 | 90 | 0.021128 | 0.0052978 | -0.021121 | -0.0052934
51 | 49 | 0.14776 | 0.094566 | 1.2406e-09 | 0 | 0 | 0 | 0 | 0 | 1 | -90 | 90 | -0.56894 | -0.14513 | 0.56945 | 0.14546