## bus_data
BUS_I | BUS_TYPE | Pd | Qd | Gs | Bs | area | Vm | Va | baseKV | zone | Vmax | Vmin
1 | 3 | 0.026042 | 0.0065267 | 0 | 0 | 1 | 1 | 0 | 0.4 | 1 | 1.1 | 0.9
2 | 1 | 0 | 0 | 0 | 0 | 1 | 0.99812 | -0.036039 | 0.4 | 1 | 1.1 | 0.9
3 | 1 | 0 | 0 | 0 | 0 | 1 | 0.99764 | -0.045258 | 0.4 | 1 | 1.1 | 0.9
8 | 1 | 0 | 0 | 0 | 0 | 1 | 0.99628 | -0.071297 | 0.4 | 1 | 1.1 | 0.9
9 | 1 | 0 | 0 | 0 | 0 | 1 | 0.99635 | -0.07008 | 0.4 | 1 | 1.1 | 0.9
28 | 1 | 0.043283 | 0.010848 | 0 | 0 | 1 | 0.99678 | -0.06174 | 0.4 | 1 | 1.1 | 0.9
4 | 1 | 0 | 0 | 0 | 0 | 1 | 0.99143 | -0.16484 | 0.4 | 1 | 1.1 | 0.9
5 | 1 | 0 | 0 | 0 | 0 | 1 | 0.9925 | -0.14406 | 0.4 | 1 | 1.1 | 0.9
32 | 1 | 0.084377 | 0.021147 | 0 | 0 | 1 | 0.99045 | -0.18374 | 0.4 | 1 | 1.1 | 0.9
7 | 1 | 0 | 0 | 0 | 0 | 1 | 0.99344 | -0.12599 | 0.4 | 1 | 1.1 | 0.9
33 | 1 | 0.017484 | 0.004382 | 0 | 0 | 1 | 0.99234 | -0.14719 | 0.4 | 1 | 1.1 | 0.9
6 | 1 | 0 | 0 | 0 | 0 | 1 | 0.99233 | -0.14749 | 0.4 | 1 | 1.1 | 0.9
10 | 1 | 0 | 0 | 0 | 0 | 1 | 0.99063 | -0.18046 | 0.4 | 1 | 1.1 | 0.9
25 | 1 | 0.016362 | 0.0041007 | 0 | 0 | 1 | 0.9935 | -0.12483 | 0.4 | 1 | 1.1 | 0.9
30 | 1 | 0.043794 | 0.010976 | 0 | 0 | 1 | 0.99441 | -0.10723 | 0.4 | 1 | 1.1 | 0.9
21 | 1 | 0.013097 | 0.0032823 | 0 | 0 | 1 | 0.99613 | -0.074235 | 0.4 | 1 | 1.1 | 0.9
26 | 1 | 0.0091292 | 0.002288 | 0 | 0 | 1 | 0.99527 | -0.090802 | 0.4 | 1 | 1.1 | 0.9
27 | 1 | 0.070194 | 0.017592 | 0 | 0 | 1 | 0.99505 | -0.09505 | 0.4 | 1 | 1.1 | 0.9
34 | 1 | 0.026894 | 0.0067402 | 0 | 0 | 1 | 0.99057 | -0.18154 | 0.4 | 1 | 1.1 | 0.9
12 | 1 | 0 | 0 | 0 | 0 | 1 | 0.9951 | -0.093995 | 0.4 | 1 | 1.1 | 0.9
31 | 1 | 0 | 0 | 0 | 0 | 1 | 0.99544 | -0.087499 | 0.4 | 1 | 1.1 | 0.9
14 | 1 | 0 | 0 | 0 | 0 | 1 | 0.9956 | -0.084301 | 0.4 | 1 | 1.1 | 0.9
29 | 1 | 0.033022 | 0.0082761 | 0 | 0 | 1 | 0.99591 | -0.078489 | 0.4 | 1 | 1.1 | 0.9
23 | 1 | 0.013023 | 0.0032638 | 0 | 0 | 1 | 0.99427 | -0.10994 | 0.4 | 1 | 1.1 | 0.9
17 | 1 | 0 | 0 | 0 | 0 | 1 | 0.99447 | -0.10629 | 0.4 | 1 | 1.1 | 0.9
24 | 1 | 0.012647 | 0.0031696 | 0 | 0 | 1 | 0.99515 | -0.093035 | 0.4 | 1 | 1.1 | 0.9
16 | 1 | 0 | 0 | 0 | 0 | 1 | 0.99334 | -0.12805 | 0.4 | 1 | 1.1 | 0.9
18 | 1 | 0.015915 | 0.0039887 | 0 | 0 | 1 | 0.99294 | -0.13581 | 0.4 | 1 | 1.1 | 0.9
15 | 1 | 0.019006 | 0.0047634 | 0 | 0 | 1 | 0.99418 | -0.11172 | 0.4 | 1 | 1.1 | 0.9
22 | 1 | 0.031964 | 0.0080109 | 0 | 0 | 1 | 0.99335 | -0.1278 | 0.4 | 1 | 1.1 | 0.9
20 | 1 | 0.015349 | 0.0038468 | 0 | 0 | 1 | 0.99391 | -0.11696 | 0.4 | 1 | 1.1 | 0.9

## generator_data
GEN_BUS | PG | QG | QMAX | QMIN | VG | MBASE | GEN_STATUS | PMAX | PMIN
1 | 0.49428 | 0.12492 | 10 | -10 | 1 | 100 | 1 | 10 | 0

## branch_data
F_BUS | T_BUS | BR_R | BR_X | BR_B | RATE_A | RATE_B | RATE_C | TAP | SHIFT | BR_STATUS | ANGMIN | ANGMAX | P_in | Q_in | P_out | Q_out
1 | 2 | 0.34632 | 0.22165 | 2.3263e-09 | 0 | 0 | 0 | 0 | 0 | 1 | -90 | 90 | 0.46824 | 0.11839 | -0.46743 | -0.11788
2 | 3 | 0.18539 | 0.11865 | 1.2453e-09 | 0 | 0 | 0 | 0 | 0 | 1 | -90 | 90 | 0.22292 | 0.056241 | -0.22282 | -0.056179
2 | 8 | 0.90636 | 0.58007 | 3.044e-09 | 0 | 0 | 0 | 0 | 0 | 1 | -90 | 90 | 0.17411 | 0.043917 | -0.17382 | -0.04373
2 | 9 | 2.1617 | 1.3835 | 3.6301e-09 | 0 | 0 | 0 | 0 | 0 | 1 | -90 | 90 | 0.070392 | 0.017718 | -0.070278 | -0.017646
3 | 28 | 0.33097 | 0.21182 | 2.2232e-09 | 0 | 0 | 0 | 0 | 0 | 1 | -90 | 90 | 0.22282 | 0.056179 | -0.22265 | -0.056066
8 | 21 | 0.13705 | 0.087713 | 2.3015e-10 | 0 | 0 | 0 | 0 | 0 | 1 | -90 | 90 | 0.095538 | 0.024023 | -0.095524 | -0.024014
8 | 26 | 1.1106 | 0.71076 | 1.8649e-09 | 0 | 0 | 0 | 0 | 0 | 1 | -90 | 90 | 0.078284 | 0.019707 | -0.078211 | -0.01966
9 | 27 | 1.5808 | 1.0117 | 2.6546e-09 | 0 | 0 | 0 | 0 | 0 | 1 | -90 | 90 | 0.070278 | 0.017646 | -0.070194 | -0.017592
28 | 29 | 0.41709 | 0.26694 | 2.8016e-09 | 0 | 0 | 0 | 0 | 0 | 1 | -90 | 90 | 0.17936 | 0.045219 | -0.17922 | -0.045127
4 | 5 | 1.0862 | 0.6952 | 1.8241e-09 | 0 | 0 | 0 | 0 | 0 | 1 | -90 | 90 | -0.084453 | -0.021195 | 0.084537 | 0.021249
4 | 32 | 0.98566 | 0.63082 | 1.6552e-09 | 0 | 0 | 0 | 0 | 0 | 1 | -90 | 90 | 0.084453 | 0.021195 | -0.084377 | -0.021147
5 | 7 | 0.78424 | 0.50192 | 1.317e-09 | 0 | 0 | 0 | 0 | 0 | 1 | -90 | 90 | -0.10202 | -0.025632 | 0.10211 | 0.025689
5 | 33 | 0.79047 | 0.5059 | 1.3274e-09 | 0 | 0 | 0 | 0 | 0 | 1 | -90 | 90 | 0.017487 | 0.0043835 | -0.017484 | -0.004382
7 | 30 | 0.81536 | 0.52183 | 1.3692e-09 | 0 | 0 | 0 | 0 | 0 | 1 | -90 | 90 | -0.10211 | -0.025689 | 0.1022 | 0.025747
6 | 10 | 5.4005 | 3.4563 | 9.0688e-09 | 0 | 0 | 0 | 0 | 0 | 1 | -90 | 90 | 0.026937 | 0.0067672 | -0.026895 | -0.0067411
6 | 25 | 3.7233 | 2.3829 | 6.2524e-09 | 0 | 0 | 0 | 0 | 0 | 1 | -90 | 90 | -0.026937 | -0.0067672 | 0.026967 | 0.0067853
10 | 34 | 0.1775 | 0.1136 | 2.9807e-10 | 0 | 0 | 0 | 0 | 0 | 1 | -90 | 90 | 0.026895 | 0.0067411 | -0.026894 | -0.0067402
25 | 23 | 1.5242 | 0.97551 | 2.5596e-09 | 0 | 0 | 0 | 0 | 0 | 1 | -90 | 90 | -0.043328 | -0.010886 | 0.043359 | 0.010905
30 | 12 | 0.40306 | 0.25796 | 1.3537e-09 | 0 | 0 | 0 | 0 | 0 | 1 | -90 | 90 | -0.146 | -0.036723 | 0.14609 | 0.036782
21 | 17 | 1.7306 | 1.1076 | 2.9062e-09 | 0 | 0 | 0 | 0 | 0 | 1 | -90 | 90 | 0.082428 | 0.020732 | -0.082302 | -0.020652
26 | 24 | 0.14379 | 0.092025 | 2.4146e-10 | 0 | 0 | 0 | 0 | 0 | 1 | -90 | 90 | 0.069082 | 0.017372 | -0.069074 | -0.017368
12 | 31 | 0.19803 | 0.12674 | 1.3302e-09 | 0 | 0 | 0 | 0 | 0 | 1 | -90 | 90 | -0.14609 | -0.036782 | 0.14614 | 0.036811
31 | 14 | 0.09752 | 0.062412 | 6.5505e-10 | 0 | 0 | 0 | 0 | 0 | 1 | -90 | 90 | -0.14614 | -0.036811 | 0.14616 | 0.036825
14 | 29 | 0.17737 | 0.11351 | 1.1914e-09 | 0 | 0 | 0 | 0 | 0 | 1 | -90 | 90 | -0.14616 | -0.036825 | 0.1462 | 0.036851
23 | 24 | 1.3321 | 0.85256 | 2.237e-09 | 0 | 0 | 0 | 0 | 0 | 1 | -90 | 90 | -0.056382 | -0.014169 | 0.056427 | 0.014198
17 | 20 | 0.99933 | 0.63957 | 1.6781e-09 | 0 | 0 | 0 | 0 | 0 | 1 | -90 | 90 | 0.047353 | 0.011883 | -0.047329 | -0.011868
17 | 15 | 0.68894 | 0.44092 | 1.1569e-09 | 0 | 0 | 0 | 0 | 0 | 1 | -90 | 90 | 0.034948 | 0.0087683 | -0.034939 | -0.0087627
16 | 18 | 2.1531 | 1.378 | 3.6157e-09 | 0 | 0 | 0 | 0 | 0 | 1 | -90 | 90 | 0.015921 | 0.0039921 | -0.015915 | -0.0039887
16 | 15 | 4.5435 | 2.9078 | 7.6298e-09 | 0 | 0 | 0 | 0 | 0 | 1 | -90 | 90 | -0.015921 | -0.0039921 | 0.015933 | 0.0039993
22 | 20 | 1.5003 | 0.96016 | 2.5193e-09 | 0 | 0 | 0 | 0 | 0 | 1 | -90 | 90 | -0.031964 | -0.0080109 | 0.03198 | 0.0080212