## bus_data
BUS_I | BUS_TYPE | Pd | Qd | Gs | Bs | area | Vm | Va | baseKV | zone | Vmax | Vmin
1 | 1 | 0.0051654 | 0.0012946 | 0 | 0 | 1 | 0.9936 | -0.12304 | 0.4 | 1 | 1.1 | 0.9
2 | 1 | 0 | 0 | 0 | 0 | 1 | 0.99414 | -0.11264 | 0.4 | 1 | 1.1 | 0.9
3 | 1 | 0 | 0 | 0 | 0 | 1 | 0.99341 | -0.12671 | 0.4 | 1 | 1.1 | 0.9
13 | 1 | 0 | 0 | 0 | 0 | 1 | 0.99563 | -0.083823 | 0.4 | 1 | 1.1 | 0.9
17 | 1 | 0.046167 | 0.01157 | 0 | 0 | 1 | 0.99334 | -0.12803 | 0.4 | 1 | 1.1 | 0.9
4 | 1 | 0 | 0 | 0 | 0 | 1 | 0.98715 | -0.24526 | 0.4 | 1 | 1.1 | 0.9
19 | 1 | 0.024771 | 0.0062082 | 0 | 0 | 1 | 0.98191 | -0.34699 | 0.4 | 1 | 1.1 | 0.9
18 | 1 | 0.055855 | 0.013998 | 0 | 0 | 1 | 0.99029 | -0.18488 | 0.4 | 1 | 1.1 | 0.9
5 | 1 | 0 | 0 | 0 | 0 | 1 | 0.99753 | -0.047402 | 0.4 | 1 | 1.1 | 0.9
6 | 3 | 0 | 0 | 0 | 0 | 1 | 1 | 0 | 0.4 | 1 | 1.1 | 0.9
20 | 1 | 0.025692 | 0.006439 | 0 | 0 | 1 | 0.99743 | -0.04933 | 0.4 | 1 | 1.1 | 0.9
8 | 1 | 0 | 0 | 0 | 0 | 1 | 0.99401 | -0.1136 | 0.4 | 1 | 1.1 | 0.9
25 | 1 | 0.046595 | 0.011678 | 0 | 0 | 1 | 0.99754 | -0.046999 | 0.4 | 1 | 1.1 | 0.9
10 | 1 | 0 | 0 | 0 | 0 | 1 | 0.99335 | -0.1274 | 0.4 | 1 | 1.1 | 0.9
26 | 1 | 0.076761 | 0.019238 | 0 | 0 | 1 | 0.99187 | -0.15585 | 0.4 | 1 | 1.1 | 0.9
11 | 1 | 0 | 0 | 0 | 0 | 1 | 0.98765 | -0.23778 | 0.4 | 1 | 1.1 | 0.9
22 | 1 | 0.056517 | 0.014165 | 0 | 0 | 1 | 0.98804 | -0.23021 | 0.4 | 1 | 1.1 | 0.9
21 | 1 | 0.026077 | 0.0065355 | 0 | 0 | 1 | 0.9875 | -0.2406 | 0.4 | 1 | 1.1 | 0.9
14 | 1 | 0 | 0 | 0 | 0 | 1 | 0.97814 | -0.42074 | 0.4 | 1 | 1.1 | 0.9
31 | 1 | 0.016271 | 0.0040778 | 0 | 0 | 1 | 0.97804 | -0.42278 | 0.4 | 1 | 1.1 | 0.9
29 | 1 | 0.0057164 | 0.0014327 | 0 | 0 | 1 | 0.97861 | -0.41144 | 0.4 | 1 | 1.1 | 0.9
15 | 1 | 0 | 0 | 0 | 0 | 1 | 0.98063 | -0.37202 | 0.4 | 1 | 1.1 | 0.9
16 | 1 | 0 | 0 | 0 | 0 | 1 | 0.98157 | -0.35358 | 0.4 | 1 | 1.1 | 0.9
30 | 1 | 0.04529 | 0.011351 | 0 | 0 | 1 | 0.97965 | -0.39113 | 0.4 | 1 | 1.1 | 0.9
27 | 1 | 0.025717 | 0.0064452 | 0 | 0 | 1 | 0.98113 | -0.3622 | 0.4 | 1 | 1.1 | 0.9
33 | 1 | 0.032011 | 0.0080226 | 0 | 0 | 1 | 0.97686 | -0.44587 | 0.4 | 1 | 1.1 | 0.9
32 | 1 | 0.021917 | 0.005493 | 0 | 0 | 1 | 0.97695 | -0.4442 | 0.4 | 1 | 1.1 | 0.9
24 | 1 | 0.047149 | 0.011817 | 0 | 0 | 1 | 0.99018 | -0.18869 | 0.4 | 1 | 1.1 | 0.9
23 | 1 | 0.031572 | 0.0079126 | 0 | 0 | 1 | 0.98904 | -0.21073 | 0.4 | 1 | 1.1 | 0.9
28 | 1 | 0.016011 | 0.0040128 | 0 | 0 | 1 | 0.98091 | -0.36648 | 0.4 | 1 | 1.1 | 0.9

## generator_data
GEN_BUS | PG | QG | QMAX | QMIN | VG | MBASE | GEN_STATUS | PMAX | PMIN
6 | 0.61212 | 0.15607 | 10 | -10 | 1 | 100 | 1 | 10 | 0

## branch_data
F_BUS | T_BUS | BR_R | BR_X | BR_B | RATE_A | RATE_B | RATE_C | TAP | SHIFT | BR_STATUS | ANGMIN | ANGMAX | P_in | Q_in | P_out | Q_out
1 | 2 | 0.89713 | 0.57416 | 1.5065e-09 | 0 | 0 | 0 | 0 | 0 | 1 | -90 | 90 | -0.051343 | -0.012872 | 0.051368 | 0.012888
1 | 3 | 0.35091 | 0.22458 | 5.8927e-10 | 0 | 0 | 0 | 0 | 0 | 1 | -90 | 90 | 0.046177 | 0.011577 | -0.046169 | -0.011572
2 | 13 | 2.4908 | 1.5941 | 4.1828e-09 | 0 | 0 | 0 | 0 | 0 | 1 | -90 | 90 | -0.051368 | -0.012888 | 0.051439 | 0.012933
3 | 17 | 0.12679 | 0.081146 | 2.1292e-10 | 0 | 0 | 0 | 0 | 0 | 1 | -90 | 90 | 0.046169 | 0.011572 | -0.046167 | -0.01157
13 | 20 | 2.9909 | 1.9142 | 5.0226e-09 | 0 | 0 | 0 | 0 | 0 | 1 | -90 | 90 | -0.051439 | -0.012933 | 0.051524 | 0.012987
4 | 19 | 2.3547 | 1.507 | 1.1863e-08 | 0 | 0 | 0 | 0 | 0 | 1 | -90 | 90 | 0.18908 | 0.047923 | -0.18816 | -0.047336
4 | 18 | 1.4094 | 0.90202 | 7.1003e-09 | 0 | 0 | 0 | 0 | 0 | 1 | -90 | 90 | -0.18908 | -0.047922 | 0.18963 | 0.048274
19 | 16 | 0.17463 | 0.11176 | 5.8649e-10 | 0 | 0 | 0 | 0 | 0 | 1 | -90 | 90 | 0.16339 | 0.041128 | -0.16334 | -0.041095
18 | 8 | 1.2913 | 0.82642 | 6.5052e-09 | 0 | 0 | 0 | 0 | 0 | 1 | -90 | 90 | -0.24549 | -0.062272 | 0.24633 | 0.062812
5 | 6 | 2.7516 | 1.761 | 4.6207e-09 | 0 | 0 | 0 | 0 | 0 | 1 | -90 | 90 | -0.077223 | -0.01943 | 0.077398 | 0.019542
5 | 20 | 0.11165 | 0.071454 | 1.8748e-10 | 0 | 0 | 0 | 0 | 0 | 1 | -90 | 90 | 0.077223 | 0.01943 | -0.077216 | -0.019426
6 | 8 | 2.0781 | 1.33 | 1.0469e-08 | 0 | 0 | 0 | 0 | 0 | 1 | -90 | 90 | 0.24769 | 0.06368 | -0.24633 | -0.062812
6 | 25 | 0.7382 | 0.47245 | 3.7189e-09 | 0 | 0 | 0 | 0 | 0 | 1 | -90 | 90 | 0.28703 | 0.072852 | -0.28638 | -0.072438
25 | 10 | 1.5 | 0.96001 | 7.5568e-09 | 0 | 0 | 0 | 0 | 0 | 1 | -90 | 90 | 0.23979 | 0.06076 | -0.23886 | -0.06017
10 | 26 | 0.5276 | 0.33766 | 2.6579e-09 | 0 | 0 | 0 | 0 | 0 | 1 | -90 | 90 | 0.23886 | 0.06017 | -0.23854 | -0.059963
26 | 24 | 0.89644 | 0.57372 | 3.0107e-09 | 0 | 0 | 0 | 0 | 0 | 1 | -90 | 90 | 0.16178 | 0.040725 | -0.16152 | -0.040563
11 | 22 | 1.2688 | 0.81201 | 2.1306e-09 | 0 | 0 | 0 | 0 | 0 | 1 | -90 | 90 | -0.02608 | -0.0065377 | 0.02609 | 0.0065435
11 | 21 | 0.47312 | 0.3028 | 7.9449e-10 | 0 | 0 | 0 | 0 | 0 | 1 | -90 | 90 | 0.02608 | 0.0065377 | -0.026077 | -0.0065355
22 | 23 | 1.0331 | 0.6612 | 1.7349e-09 | 0 | 0 | 0 | 0 | 0 | 1 | -90 | 90 | -0.082607 | -0.020708 | 0.082684 | 0.020757
14 | 31 | 0.12502 | 0.080013 | 2.0994e-10 | 0 | 0 | 0 | 0 | 0 | 1 | -90 | 90 | 0.070262 | 0.017635 | -0.070255 | -0.01763
14 | 29 | 0.56804 | 0.36354 | 9.5389e-10 | 0 | 0 | 0 | 0 | 0 | 1 | -90 | 90 | -0.070262 | -0.017635 | 0.070293 | 0.017655
31 | 32 | 1.7011 | 1.0887 | 2.8566e-09 | 0 | 0 | 0 | 0 | 0 | 1 | -90 | 90 | 0.053985 | 0.013553 | -0.05393 | -0.013518
29 | 30 | 1.1498 | 0.73588 | 1.9309e-09 | 0 | 0 | 0 | 0 | 0 | 1 | -90 | 90 | -0.07601 | -0.019087 | 0.076083 | 0.019134
15 | 16 | 0.65662 | 0.42024 | 1.1026e-09 | 0 | 0 | 0 | 0 | 0 | 1 | -90 | 90 | -0.12148 | -0.030556 | 0.12159 | 0.030624
15 | 30 | 0.67887 | 0.43447 | 1.14e-09 | 0 | 0 | 0 | 0 | 0 | 1 | -90 | 90 | 0.12148 | 0.030556 | -0.12137 | -0.030485
16 | 27 | 0.89192 | 0.57083 | 1.4978e-09 | 0 | 0 | 0 | 0 | 0 | 1 | -90 | 90 | 0.041748 | 0.010471 | -0.041731 | -0.01046
27 | 28 | 1.152 | 0.73729 | 1.9345e-09 | 0 | 0 | 0 | 0 | 0 | 1 | -90 | 90 | 0.016014 | 0.0040148 | -0.016011 | -0.0040129
33 | 32 | 0.22347 | 0.14302 | 3.7527e-10 | 0 | 0 | 0 | 0 | 0 | 1 | -90 | 90 | -0.03201 | -0.0080228 | 0.032013 | 0.0080244
24 | 23 | 0.84741 | 0.54234 | 1.423e-09 | 0 | 0 | 0 | 0 | 0 | 1 | -90 | 90 | 0.11438 | 0.028746 | -0.11426 | -0.02867