## bus_data
BUS_I | BUS_TYPE | Pd | Qd | Gs | Bs | area | Vm | Va | baseKV | zone | Vmax | Vmin
1 | 1 | 0.070642 | 0.017705 | 0 | 0 | 1 | 0.99084 | -0.17605 | 0.4 | 1 | 1.1 | 0.9
2 | 1 | 0.070171 | 0.017586 | 0 | 0 | 1 | 0.99062 | -0.18022 | 0.4 | 1 | 1.1 | 0.9
3 | 1 | 0 | 0 | 0 | 0 | 1 | 0.99197 | -0.15406 | 0.4 | 1 | 1.1 | 0.9
4 | 1 | 0.089317 | 0.022385 | 0 | 0 | 1 | 0.98885 | -0.21459 | 0.4 | 1 | 1.1 | 0.9
5 | 1 | 0.051859 | 0.012997 | 0 | 0 | 1 | 0.99409 | -0.1133 | 0.4 | 1 | 1.1 | 0.9
9 | 1 | 0 | 0 | 0 | 0 | 1 | 0.9951 | -0.093717 | 0.4 | 1 | 1.1 | 0.9
8 | 1 | 0 | 0 | 0 | 0 | 1 | 0.99788 | -0.040511 | 0.4 | 1 | 1.1 | 0.9
14 | 1 | 0.060451 | 0.015151 | 0 | 0 | 1 | 0.99901 | -0.018968 | 0.4 | 1 | 1.1 | 0.9
11 | 1 | 0.051935 | 0.013016 | 0 | 0 | 1 | 0.99657 | -0.065986 | 0.4 | 1 | 1.1 | 0.9
10 | 1 | 0.053628 | 0.01344 | 0 | 0 | 1 | 0.99787 | -0.040992 | 0.4 | 1 | 1.1 | 0.9
13 | 1 | 0.046705 | 0.011705 | 0 | 0 | 1 | 0.99961 | -0.0074459 | 0.4 | 1 | 1.1 | 0.9
12 | 3 | 0.098849 | 0.024774 | 0 | 0 | 1 | 1 | 0 | 0.4 | 1 | 1.1 | 0.9

## generator_data
GEN_BUS | PG | QG | QMAX | QMIN | VG | MBASE | GEN_STATUS | PMAX | PMIN
12 | 0.59631 | 0.15052 | 10 | -10 | 1 | 100 | 1 | 10 | 0

## branch_data
F_BUS | T_BUS | BR_R | BR_X | BR_B | RATE_A | RATE_B | RATE_C | TAP | SHIFT | BR_STATUS | ANGMIN | ANGMAX | P_in | Q_in | P_out | Q_out
1 | 2 | 0.11496 | 0.073572 | 3.8609e-10 | 0 | 0 | 0 | 0 | 0 | 1 | -90 | 90 | 0.15967 | 0.040085 | -0.15963 | -0.040065
1 | 3 | 0.42087 | 0.26936 | 2.1203e-09 | 0 | 0 | 0 | 0 | 0 | 1 | -90 | 90 | -0.23031 | -0.05779 | 0.23055 | 0.057944
2 | 4 | 1.6897 | 1.0814 | 2.8374e-09 | 0 | 0 | 0 | 0 | 0 | 1 | -90 | 90 | 0.089463 | 0.022478 | -0.089316 | -0.022385
3 | 5 | 0.78304 | 0.50114 | 3.9448e-09 | 0 | 0 | 0 | 0 | 0 | 1 | -90 | 90 | -0.23055 | -0.057944 | 0.231 | 0.058231
5 | 9 | 0.30787 | 0.19704 | 1.551e-09 | 0 | 0 | 0 | 0 | 0 | 1 | -90 | 90 | -0.28286 | -0.071229 | 0.28312 | 0.071398
9 | 8 | 0.83979 | 0.53747 | 4.2307e-09 | 0 | 0 | 0 | 0 | 0 | 1 | -90 | 90 | -0.28312 | -0.071398 | 0.28385 | 0.07186
8 | 14 | 0.34137 | 0.21848 | 1.7198e-09 | 0 | 0 | 0 | 0 | 0 | 1 | -90 | 90 | -0.28385 | -0.07186 | 0.28414 | 0.072048
14 | 13 | 0.15061 | 0.09639 | 7.5874e-10 | 0 | 0 | 0 | 0 | 0 | 1 | -90 | 90 | -0.34459 | -0.087199 | 0.34478 | 0.087321
11 | 10 | 2.1452 | 1.3729 | 3.6023e-09 | 0 | 0 | 0 | 0 | 0 | 1 | -90 | 90 | -0.051935 | -0.013016 | 0.051997 | 0.013055
10 | 12 | 1.7369 | 1.1116 | 2.9166e-09 | 0 | 0 | 0 | 0 | 0 | 1 | -90 | 90 | -0.10562 | -0.026496 | 0.10583 | 0.026628
13 | 12 | 0.085732 | 0.054868 | 4.319e-10 | 0 | 0 | 0 | 0 | 0 | 1 | -90 | 90 | -0.39149 | -0.099026 | 0.39163 | 0.099116