## bus_data
BUS_I | BUS_TYPE | Pd | Qd | Gs | Bs | area | Vm | Va | baseKV | zone | Vmax | Vmin
1 | 1 | 0.047055 | 0.011793 | 0 | 0 | 1 | 0.98757 | -0.23794 | 0.4 | 1 | 1.1 | 0.9
2 | 1 | 0.037082 | 0.0092937 | 0 | 0 | 1 | 0.98494 | -0.28877 | 0.4 | 1 | 1.1 | 0.9
3 | 1 | 0 | 0 | 0 | 0 | 1 | 0.98891 | -0.21207 | 0.4 | 1 | 1.1 | 0.9
4 | 1 | 0.051347 | 0.012869 | 0 | 0 | 1 | 0.98287 | -0.32877 | 0.4 | 1 | 1.1 | 0.9
5 | 1 | 0.048923 | 0.012261 | 0 | 0 | 1 | 0.9906 | -0.17944 | 0.4 | 1 | 1.1 | 0.9
6 | 1 | 0 | 0 | 0 | 0 | 1 | 0.98855 | -0.21912 | 0.4 | 1 | 1.1 | 0.9
13 | 1 | 0 | 0 | 0 | 0 | 1 | 0.9813 | -0.35915 | 0.4 | 1 | 1.1 | 0.9
7 | 1 | 0.037004 | 0.0092741 | 0 | 0 | 1 | 0.99236 | -0.14558 | 0.4 | 1 | 1.1 | 0.9
20 | 1 | 0.021791 | 0.0054613 | 0 | 0 | 1 | 0.98802 | -0.22927 | 0.4 | 1 | 1.1 | 0.9
10 | 1 | 0 | 0 | 0 | 0 | 1 | 0.97643 | -0.45377 | 0.4 | 1 | 1.1 | 0.9
8 | 1 | 0 | 0 | 0 | 0 | 1 | 0.99514 | -0.092437 | 0.4 | 1 | 1.1 | 0.9
11 | 1 | 0 | 0 | 0 | 0 | 1 | 0.97108 | -0.5591 | 0.4 | 1 | 1.1 | 0.9
9 | 1 | 0.050837 | 0.012741 | 0 | 0 | 1 | 0.97007 | -0.57903 | 0.4 | 1 | 1.1 | 0.9
12 | 1 | 0 | 0 | 0 | 0 | 1 | 0.99754 | -0.047222 | 0.4 | 1 | 1.1 | 0.9
19 | 1 | 0.023591 | 0.0059125 | 0 | 0 | 1 | 0.99839 | -0.030826 | 0.4 | 1 | 1.1 | 0.9
17 | 1 | 0.064576 | 0.016184 | 0 | 0 | 1 | 0.99433 | -0.1089 | 0.4 | 1 | 1.1 | 0.9
22 | 1 | 0.044239 | 0.011087 | 0 | 0 | 1 | 0.99461 | -0.10262 | 0.4 | 1 | 1.1 | 0.9
21 | 3 | 0.022133 | 0.0055471 | 0 | 0 | 1 | 1 | 0 | 0.4 | 1 | 1.1 | 0.9
18 | 1 | 0.025964 | 0.0065071 | 0 | 0 | 1 | 0.99385 | -0.11835 | 0.4 | 1 | 1.1 | 0.9

## generator_data
GEN_BUS | PG | QG | QMAX | QMIN | VG | MBASE | GEN_STATUS | PMAX | PMIN
21 | 0.47952 | 0.12211 | 10 | -10 | 1 | 100 | 1 | 10 | 0

## branch_data
F_BUS | T_BUS | BR_R | BR_X | BR_B | RATE_A | RATE_B | RATE_C | TAP | SHIFT | BR_STATUS | ANGMIN | ANGMAX | P_in | Q_in | P_out | Q_out
1 | 2 | 1.5911 | 1.0183 | 2.672e-09 | 0 | 0 | 0 | 0 | 0 | 1 | -90 | 90 | 0.14042 | 0.035638 | -0.14008 | -0.035419
1 | 3 | 0.60778 | 0.38898 | 2.0413e-09 | 0 | 0 | 0 | 0 | 0 | 1 | -90 | 90 | -0.18748 | -0.047431 | 0.18771 | 0.04758
2 | 4 | 1.6986 | 1.0871 | 2.8525e-09 | 0 | 0 | 0 | 0 | 0 | 1 | -90 | 90 | 0.103 | 0.026126 | -0.1028 | -0.025999
3 | 5 | 0.68833 | 0.44053 | 2.3118e-09 | 0 | 0 | 0 | 0 | 0 | 1 | -90 | 90 | -0.20952 | -0.053052 | 0.20985 | 0.053263
3 | 6 | 1.4171 | 0.90694 | 2.3797e-09 | 0 | 0 | 0 | 0 | 0 | 1 | -90 | 90 | 0.021809 | 0.0054722 | -0.021801 | -0.0054677
4 | 13 | 2.5831 | 1.6532 | 4.3377e-09 | 0 | 0 | 0 | 0 | 0 | 1 | -90 | 90 | 0.051451 | 0.013131 | -0.051376 | -0.013083
5 | 7 | 0.5804 | 0.37146 | 2.924e-09 | 0 | 0 | 0 | 0 | 0 | 1 | -90 | 90 | -0.25877 | -0.065524 | 0.25919 | 0.065793
6 | 20 | 2.0392 | 1.3051 | 3.4244e-09 | 0 | 0 | 0 | 0 | 0 | 1 | -90 | 90 | 0.021801 | 0.0054677 | -0.021791 | -0.0054613
13 | 10 | 7.9932 | 5.1157 | 1.3423e-08 | 0 | 0 | 0 | 0 | 0 | 1 | -90 | 90 | 0.051376 | 0.013083 | -0.051142 | -0.012935
7 | 8 | 0.80004 | 0.51203 | 4.0305e-09 | 0 | 0 | 0 | 0 | 0 | 1 | -90 | 90 | -0.29619 | -0.075067 | 0.29695 | 0.075552
10 | 11 | 8.8052 | 5.6353 | 1.4786e-08 | 0 | 0 | 0 | 0 | 0 | 1 | -90 | 90 | 0.051142 | 0.012935 | -0.050885 | -0.012772
8 | 22 | 1.0216 | 0.65385 | 1.7156e-09 | 0 | 0 | 0 | 0 | 0 | 1 | -90 | 90 | 0.044261 | 0.011101 | -0.044239 | -0.011087
8 | 21 | 1.2188 | 0.78006 | 6.1403e-09 | 0 | 0 | 0 | 0 | 0 | 1 | -90 | 90 | -0.34121 | -0.086653 | 0.34274 | 0.087629
11 | 9 | 1.6552 | 1.0593 | 2.7795e-09 | 0 | 0 | 0 | 0 | 0 | 1 | -90 | 90 | 0.050885 | 0.012772 | -0.050837 | -0.012741
12 | 19 | 0.80841 | 0.51738 | 1.3575e-09 | 0 | 0 | 0 | 0 | 0 | 1 | -90 | 90 | -0.090819 | -0.022869 | 0.09089 | 0.022915
12 | 17 | 3.0286 | 1.9383 | 5.0858e-09 | 0 | 0 | 0 | 0 | 0 | 1 | -90 | 90 | 0.090819 | 0.022869 | -0.090552 | -0.022699
19 | 21 | 1.2087 | 0.77356 | 2.0297e-09 | 0 | 0 | 0 | 0 | 0 | 1 | -90 | 90 | -0.11448 | -0.028827 | 0.11465 | 0.028935
17 | 18 | 1.6124 | 1.0319 | 2.7076e-09 | 0 | 0 | 0 | 0 | 0 | 1 | -90 | 90 | 0.025976 | 0.0065144 | -0.025964 | -0.0065071