## bus_data
BUS_I | BUS_TYPE | Pd | Qd | Gs | Bs | area | Vm | Va | baseKV | zone | Vmax | Vmin
1 | 1 | 0.033285 | 0.008342 | 0 | 0 | 1 | 0.98682 | -0.25127 | 0.4 | 1 | 1.1 | 0.9
2 | 1 | 0 | 0 | 0 | 0 | 1 | 0.98544 | -0.27814 | 0.4 | 1 | 1.1 | 0.9
3 | 1 | 0 | 0 | 0 | 0 | 1 | 0.98911 | -0.20701 | 0.4 | 1 | 1.1 | 0.9
4 | 1 | 0 | 0 | 0 | 0 | 1 | 0.98406 | -0.30502 | 0.4 | 1 | 1.1 | 0.9
7 | 1 | 0 | 0 | 0 | 0 | 1 | 0.99207 | -0.15026 | 0.4 | 1 | 1.1 | 0.9
6 | 1 | 0 | 0 | 0 | 0 | 1 | 0.98712 | -0.24526 | 0.4 | 1 | 1.1 | 0.9
33 | 1 | 0.030304 | 0.007595 | 0 | 0 | 1 | 0.98215 | -0.34236 | 0.4 | 1 | 1.1 | 0.9
5 | 1 | 0 | 0 | 0 | 0 | 1 | 0.97778 | -0.4286 | 0.4 | 1 | 1.1 | 0.9
31 | 1 | 0.019601 | 0.0049124 | 0 | 0 | 1 | 0.97825 | -0.41941 | 0.4 | 1 | 1.1 | 0.9
30 | 1 | 0.016166 | 0.0040516 | 0 | 0 | 1 | 0.97733 | -0.43747 | 0.4 | 1 | 1.1 | 0.9
24 | 1 | 0.022215 | 0.0055677 | 0 | 0 | 1 | 0.98487 | -0.28868 | 0.4 | 1 | 1.1 | 0.9
18 | 3 | 0.071582 | 0.01794 | 0 | 0 | 1 | 1 | 0 | 0.4 | 1 | 1.1 | 0.9
10 | 1 | 0 | 0 | 0 | 0 | 1 | 0.98643 | -0.25988 | 0.4 | 1 | 1.1 | 0.9
19 | 1 | 0.046951 | 0.011767 | 0 | 0 | 1 | 0.98838 | -0.22206 | 0.4 | 1 | 1.1 | 0.9
11 | 1 | 0 | 0 | 0 | 0 | 1 | 0.98372 | -0.31245 | 0.4 | 1 | 1.1 | 0.9
17 | 1 | 0.052328 | 0.013115 | 0 | 0 | 1 | 0.98537 | -0.28043 | 0.4 | 1 | 1.1 | 0.9
23 | 1 | 0.02598 | 0.0065112 | 0 | 0 | 1 | 0.98369 | -0.3131 | 0.4 | 1 | 1.1 | 0.9
20 | 1 | 0.026816 | 0.0067207 | 0 | 0 | 1 | 0.98146 | -0.35642 | 0.4 | 1 | 1.1 | 0.9
13 | 1 | 0 | 0 | 0 | 0 | 1 | 0.97398 | -0.50044 | 0.4 | 1 | 1.1 | 0.9
14 | 1 | 0 | 0 | 0 | 0 | 1 | 0.97984 | -0.38591 | 0.4 | 1 | 1.1 | 0.9
27 | 1 | 0.034699 | 0.0086963 | 0 | 0 | 1 | 0.97146 | -0.5502 | 0.4 | 1 | 1.1 | 0.9
26 | 1 | 0.01334 | 0.0033433 | 0 | 0 | 1 | 0.98226 | -0.33911 | 0.4 | 1 | 1.1 | 0.9
15 | 1 | 0 | 0 | 0 | 0 | 1 | 0.97076 | -0.56401 | 0.4 | 1 | 1.1 | 0.9
29 | 1 | 0.025951 | 0.006504 | 0 | 0 | 1 | 0.9701 | -0.57712 | 0.4 | 1 | 1.1 | 0.9
28 | 1 | 0.014769 | 0.0037014 | 0 | 0 | 1 | 0.97083 | -0.56265 | 0.4 | 1 | 1.1 | 0.9
34 | 1 | 0.026708 | 0.0066936 | 0 | 0 | 1 | 0.98172 | -0.35077 | 0.4 | 1 | 1.1 | 0.9
22 | 1 | 0.024614 | 0.0061687 | 0 | 0 | 1 | 0.9789 | -0.40657 | 0.4 | 1 | 1.1 | 0.9
25 | 1 | 0.024426 | 0.0061218 | 0 | 0 | 1 | 0.98327 | -0.31953 | 0.4 | 1 | 1.1 | 0.9
32 | 1 | 0.039754 | 0.0099634 | 0 | 0 | 1 | 0.99102 | -0.17122 | 0.4 | 1 | 1.1 | 0.9
21 | 1 | 0.024372 | 0.0061083 | 0 | 0 | 1 | 0.97981 | -0.38881 | 0.4 | 1 | 1.1 | 0.9

## generator_data
GEN_BUS | PG | QG | QMAX | QMIN | VG | MBASE | GEN_STATUS | PMAX | PMIN
18 | 0.5823 | 0.14921 | 10 | -10 | 1 | 100 | 1 | 10 | 0

## branch_data
F_BUS | T_BUS | BR_R | BR_X | BR_B | RATE_A | RATE_B | RATE_C | TAP | SHIFT | BR_STATUS | ANGMIN | ANGMAX | P_in | Q_in | P_out | Q_out
1 | 2 | 2.0545 | 1.3149 | 3.4501e-09 | 0 | 0 | 0 | 0 | 0 | 1 | -90 | 90 | 0.057271 | 0.014453 | -0.057198 | -0.014406
1 | 3 | 2.1446 | 1.3725 | 3.6014e-09 | 0 | 0 | 0 | 0 | 0 | 1 | -90 | 90 | -0.090556 | -0.022795 | 0.090748 | 0.022918
2 | 4 | 2.0491 | 1.3115 | 3.4411e-09 | 0 | 0 | 0 | 0 | 0 | 1 | -90 | 90 | 0.057198 | 0.014406 | -0.057124 | -0.01436
3 | 7 | 1.1058 | 0.70769 | 3.7137e-09 | 0 | 0 | 0 | 0 | 0 | 1 | -90 | 90 | -0.22775 | -0.057874 | 0.22837 | 0.058273
3 | 6 | 1.2364 | 0.79128 | 4.1524e-09 | 0 | 0 | 0 | 0 | 0 | 1 | -90 | 90 | 0.137 | 0.034956 | -0.13675 | -0.034795
4 | 33 | 2.8373 | 1.8159 | 4.7646e-09 | 0 | 0 | 0 | 0 | 0 | 1 | -90 | 90 | 0.057124 | 0.01436 | -0.057023 | -0.014295
7 | 18 | 2.9604 | 1.8946 | 9.9426e-09 | 0 | 0 | 0 | 0 | 0 | 1 | -90 | 90 | -0.22837 | -0.058273 | 0.23005 | 0.059342
6 | 24 | 1.3974 | 0.89434 | 2.3466e-09 | 0 | 0 | 0 | 0 | 0 | 1 | -90 | 90 | 0.13675 | 0.034795 | -0.13646 | -0.034613
33 | 34 | 1.3604 | 0.87066 | 2.2845e-09 | 0 | 0 | 0 | 0 | 0 | 1 | -90 | 90 | 0.026718 | 0.0067002 | -0.026708 | -0.0066936
5 | 31 | 2.4364 | 1.5593 | 4.0913e-09 | 0 | 0 | 0 | 0 | 0 | 1 | -90 | 90 | -0.016173 | -0.0040556 | 0.01618 | 0.0040597
5 | 30 | 2.3502 | 1.5041 | 3.9466e-09 | 0 | 0 | 0 | 0 | 0 | 1 | -90 | 90 | 0.016173 | 0.0040556 | -0.016166 | -0.0040516
31 | 22 | 1.5412 | 0.98635 | 2.588e-09 | 0 | 0 | 0 | 0 | 0 | 1 | -90 | 90 | -0.035781 | -0.0089722 | 0.035803 | 0.0089859
24 | 25 | 1.1827 | 0.75692 | 1.986e-09 | 0 | 0 | 0 | 0 | 0 | 1 | -90 | 90 | 0.11425 | 0.029045 | -0.11408 | -0.028937
18 | 32 | 2.7499 | 1.7599 | 9.2357e-09 | 0 | 0 | 0 | 0 | 0 | 1 | -90 | 90 | 0.28067 | 0.071932 | -0.27836 | -0.070455
10 | 19 | 0.87053 | 0.55714 | 2.9237e-09 | 0 | 0 | 0 | 0 | 0 | 1 | -90 | 90 | -0.19073 | -0.048131 | 0.19108 | 0.048353
10 | 11 | 1.6621 | 1.0638 | 2.7912e-09 | 0 | 0 | 0 | 0 | 0 | 1 | -90 | 90 | 0.13835 | 0.034984 | -0.138 | -0.034762
10 | 17 | 1.7107 | 1.0949 | 2.8728e-09 | 0 | 0 | 0 | 0 | 0 | 1 | -90 | 90 | 0.052379 | 0.013147 | -0.052328 | -0.013115
19 | 32 | 0.94234 | 0.6031 | 3.1649e-09 | 0 | 0 | 0 | 0 | 0 | 1 | -90 | 90 | -0.23803 | -0.06012 | 0.23861 | 0.060492
11 | 23 | 0.10863 | 0.069524 | 1.8242e-10 | 0 | 0 | 0 | 0 | 0 | 1 | -90 | 90 | 0.025981 | 0.0065117 | -0.02598 | -0.0065112
11 | 20 | 1.7056 | 1.0916 | 2.8641e-09 | 0 | 0 | 0 | 0 | 0 | 1 | -90 | 90 | 0.11202 | 0.02825 | -0.11179 | -0.0281
20 | 21 | 1.6474 | 1.0543 | 2.7664e-09 | 0 | 0 | 0 | 0 | 0 | 1 | -90 | 90 | 0.084971 | 0.021379 | -0.08484 | -0.021296
13 | 14 | 6.4961 | 4.1575 | 1.0909e-08 | 0 | 0 | 0 | 0 | 0 | 1 | -90 | 90 | -0.07564 | -0.019042 | 0.076057 | 0.019308
13 | 27 | 2.7984 | 1.791 | 4.6992e-09 | 0 | 0 | 0 | 0 | 0 | 1 | -90 | 90 | 0.07564 | 0.019042 | -0.075461 | -0.018928
14 | 26 | 2.6766 | 1.713 | 4.4947e-09 | 0 | 0 | 0 | 0 | 0 | 1 | -90 | 90 | -0.076057 | -0.019308 | 0.076228 | 0.019417
27 | 28 | 1.2918 | 0.82678 | 2.1694e-09 | 0 | 0 | 0 | 0 | 0 | 1 | -90 | 90 | 0.040762 | 0.010232 | -0.040738 | -0.010216
26 | 25 | 0.95517 | 0.61131 | 1.604e-09 | 0 | 0 | 0 | 0 | 0 | 1 | -90 | 90 | -0.089568 | -0.022761 | 0.089653 | 0.022815
15 | 29 | 2.1326 | 1.3649 | 3.5812e-09 | 0 | 0 | 0 | 0 | 0 | 1 | -90 | 90 | 0.025967 | 0.006514 | -0.025951 | -0.006504
15 | 28 | 0.22192 | 0.14203 | 3.7267e-10 | 0 | 0 | 0 | 0 | 0 | 1 | -90 | 90 | -0.025967 | -0.006514 | 0.025969 | 0.006515
22 | 21 | 1.2643 | 0.80914 | 2.1231e-09 | 0 | 0 | 0 | 0 | 0 | 1 | -90 | 90 | -0.060416 | -0.015155 | 0.060467 | 0.015187