## bus_data
BUS_I | BUS_TYPE | Pd | Qd | Gs | Bs | area | Vm | Va | baseKV | zone | Vmax | Vmin
1 | 1 | 0.091641 | 0.022967 | 0 | 0 | 1 | 0.98718 | -0.24675 | 0.4 | 1 | 1.1 | 0.9
3 | 1 | 0 | 0 | 0 | 0 | 1 | 0.99027 | -0.18667 | 0.4 | 1 | 1.1 | 0.9
5 | 1 | 0.035371 | 0.0088649 | 0 | 0 | 1 | 0.99321 | -0.13003 | 0.4 | 1 | 1.1 | 0.9
4 | 1 | 0 | 0 | 0 | 0 | 1 | 0.99461 | -0.10353 | 0.4 | 1 | 1.1 | 0.9
19 | 1 | 0.018139 | 0.004546 | 0 | 0 | 1 | 0.996 | -0.076566 | 0.4 | 1 | 1.1 | 0.9
15 | 1 | 0.042504 | 0.010652 | 0 | 0 | 1 | 0.99404 | -0.11446 | 0.4 | 1 | 1.1 | 0.9
16 | 1 | 0 | 0 | 0 | 0 | 1 | 0.99662 | -0.064629 | 0.4 | 1 | 1.1 | 0.9
17 | 1 | 0 | 0 | 0 | 0 | 1 | 0.99803 | -0.037671 | 0.4 | 1 | 1.1 | 0.9
18 | 1 | 0.054256 | 0.013598 | 0 | 0 | 1 | 0.99638 | -0.069185 | 0.4 | 1 | 1.1 | 0.9
6 | 1 | 0.070144 | 0.01758 | 0 | 0 | 1 | 0.99467 | -0.10235 | 0.4 | 1 | 1.1 | 0.9
7 | 1 | 0 | 0 | 0 | 0 | 1 | 0.99596 | -0.077527 | 0.4 | 1 | 1.1 | 0.9
9 | 1 | 0 | 0 | 0 | 0 | 1 | 0.99469 | -0.10192 | 0.4 | 1 | 1.1 | 0.9
10 | 1 | 0.044869 | 0.011245 | 0 | 0 | 1 | 0.99744 | -0.049085 | 0.4 | 1 | 1.1 | 0.9
13 | 1 | 0.020814 | 0.0052164 | 0 | 0 | 1 | 0.99403 | -0.11473 | 0.4 | 1 | 1.1 | 0.9
20 | 3 | 0.055679 | 0.013954 | 0 | 0 | 1 | 1 | 0 | 0.4 | 1 | 1.1 | 0.9
12 | 1 | 0.067168 | 0.016834 | 0 | 0 | 1 | 0.993 | -0.13466 | 0.4 | 1 | 1.1 | 0.9

## generator_data
GEN_BUS | PG | QG | QMAX | QMIN | VG | MBASE | GEN_STATUS | PMAX | PMIN
20 | 0.50337 | 0.12724 | 10 | -10 | 1 | 100 | 1 | 10 | 0

## branch_data
F_BUS | T_BUS | BR_R | BR_X | BR_B | RATE_A | RATE_B | RATE_C | TAP | SHIFT | BR_STATUS | ANGMIN | ANGMAX | P_in | Q_in | P_out | Q_out
1 | 3 | 2.8727 | 1.8385 | 4.824e-09 | 0 | 0 | 0 | 0 | 0 | 1 | -90 | 90 | -0.09164 | -0.022967 | 0.091903 | 0.023135
3 | 5 | 2.725 | 1.744 | 4.5759e-09 | 0 | 0 | 0 | 0 | 0 | 1 | -90 | 90 | -0.091904 | -0.023135 | 0.092153 | 0.023294
5 | 16 | 2.2846 | 1.4622 | 3.8365e-09 | 0 | 0 | 0 | 0 | 0 | 1 | -90 | 90 | -0.12752 | -0.032159 | 0.12793 | 0.032415
4 | 19 | 2.8169 | 1.8028 | 4.7303e-09 | 0 | 0 | 0 | 0 | 0 | 1 | -90 | 90 | -0.042526 | -0.010666 | 0.04258 | 0.010701
4 | 15 | 1.1394 | 0.7292 | 1.9133e-09 | 0 | 0 | 0 | 0 | 0 | 1 | -90 | 90 | 0.042526 | 0.010666 | -0.042503 | -0.010652
19 | 17 | 2.8577 | 1.8289 | 4.7989e-09 | 0 | 0 | 0 | 0 | 0 | 1 | -90 | 90 | -0.060719 | -0.015247 | 0.060832 | 0.015319
16 | 17 | 0.66305 | 0.42435 | 2.2269e-09 | 0 | 0 | 0 | 0 | 0 | 1 | -90 | 90 | -0.18219 | -0.04602 | 0.18243 | 0.046171
16 | 18 | 0.37373 | 0.23919 | 6.276e-10 | 0 | 0 | 0 | 0 | 0 | 1 | -90 | 90 | 0.054267 | 0.013605 | -0.054256 | -0.013598
17 | 20 | 0.6966 | 0.44583 | 2.3396e-09 | 0 | 0 | 0 | 0 | 0 | 1 | -90 | 90 | -0.24326 | -0.06149 | 0.2437 | 0.061771
6 | 7 | 1.5713 | 1.0056 | 2.6387e-09 | 0 | 0 | 0 | 0 | 0 | 1 | -90 | 90 | -0.070144 | -0.01758 | 0.070227 | 0.017633
7 | 9 | 1.231 | 0.78785 | 2.0672e-09 | 0 | 0 | 0 | 0 | 0 | 1 | -90 | 90 | 0.088201 | 0.022191 | -0.088099 | -0.022125
7 | 10 | 0.80094 | 0.5126 | 2.69e-09 | 0 | 0 | 0 | 0 | 0 | 1 | -90 | 90 | -0.15843 | -0.039823 | 0.15864 | 0.039961
9 | 13 | 0.64531 | 0.413 | 1.0836e-09 | 0 | 0 | 0 | 0 | 0 | 1 | -90 | 90 | 0.088099 | 0.022125 | -0.088045 | -0.022091
10 | 20 | 1.0811 | 0.69187 | 3.6308e-09 | 0 | 0 | 0 | 0 | 0 | 1 | -90 | 90 | -0.20351 | -0.051206 | 0.20399 | 0.051512
13 | 12 | 1.3126 | 0.84007 | 2.2042e-09 | 0 | 0 | 0 | 0 | 0 | 1 | -90 | 90 | 0.067231 | 0.016874 | -0.067167 | -0.016834