## bus_data
BUS_I | BUS_TYPE | Pd | Qd | Gs | Bs | area | Vm | Va | baseKV | zone | Vmax | Vmin
1 | 1 | 0.0010384 | 0.00026025 | 0 | 0 | 1 | 0.99306 | -0.13381 | 0.4 | 1 | 1.1 | 0.9
3 | 1 | 0 | 0 | 0 | 0 | 1 | 0.9922 | -0.15041 | 0.4 | 1 | 1.1 | 0.9
19 | 1 | 0 | 0 | 0 | 0 | 1 | 0.99594 | -0.07802 | 0.4 | 1 | 1.1 | 0.9
7 | 1 | 0 | 0 | 0 | 0 | 1 | 0.98996 | -0.19412 | 0.4 | 1 | 1.1 | 0.9
21 | 1 | 0.0031004 | 0.00077704 | 0 | 0 | 1 | 0.99706 | -0.056497 | 0.4 | 1 | 1.1 | 0.9
18 | 1 | 0.00935 | 0.0023433 | 0 | 0 | 1 | 0.99494 | -0.097399 | 0.4 | 1 | 1.1 | 0.9
5 | 1 | 0.00030151 | 7.5566e-05 | 0 | 0 | 1 | 0.98981 | -0.19711 | 0.4 | 1 | 1.1 | 0.9
4 | 1 | 0.00097188 | 0.00024358 | 0 | 0 | 1 | 0.98978 | -0.19753 | 0.4 | 1 | 1.1 | 0.9
6 | 1 | 0 | 0 | 0 | 0 | 1 | 0.98967 | -0.19979 | 0.4 | 1 | 1.1 | 0.9
8 | 1 | 0 | 0 | 0 | 0 | 1 | 0.98953 | -0.20253 | 0.4 | 1 | 1.1 | 0.9
9 | 1 | 0.00071558 | 0.00017934 | 0 | 0 | 1 | 0.98962 | -0.20066 | 0.4 | 1 | 1.1 | 0.9
13 | 1 | 0.0012848 | 0.000322 | 0 | 0 | 1 | 0.9895 | -0.20314 | 0.4 | 1 | 1.1 | 0.9
12 | 1 | 0.00061075 | 0.00015307 | 0 | 0 | 1 | 0.98952 | -0.20275 | 0.4 | 1 | 1.1 | 0.9
10 | 1 | 0.00016557 | 4.1495e-05 | 0 | 0 | 1 | 0.9896 | -0.20121 | 0.4 | 1 | 1.1 | 0.9
24 | 1 | 0.0011215 | 0.00028107 | 0 | 0 | 1 | 0.98882 | -0.21634 | 0.4 | 1 | 1.1 | 0.9
11 | 1 | 0 | 0 | 0 | 0 | 1 | 0.98943 | -0.20446 | 0.4 | 1 | 1.1 | 0.9
14 | 1 | 0.00018041 | 4.5215e-05 | 0 | 0 | 1 | 0.98917 | -0.20967 | 0.4 | 1 | 1.1 | 0.9
15 | 1 | 0.00068958 | 0.00017283 | 0 | 0 | 1 | 0.98916 | -0.20985 | 0.4 | 1 | 1.1 | 0.9
17 | 1 | 0 | 0 | 0 | 0 | 1 | 0.98872 | -0.21818 | 0.4 | 1 | 1.1 | 0.9
25 | 1 | 0.00181 | 0.00045364 | 0 | 0 | 1 | 0.9887 | -0.21866 | 0.4 | 1 | 1.1 | 0.9
26 | 1 | 0.00064377 | 0.00016134 | 0 | 0 | 1 | 0.98867 | -0.21913 | 0.4 | 1 | 1.1 | 0.9
23 | 3 | 0.0069097 | 0.0017317 | 0 | 0 | 1 | 1 | 0 | 0.4 | 1 | 1.1 | 0.9
27 | 1 | 0.0028315 | 0.00070965 | 0 | 0 | 1 | 0.99954 | -0.0089152 | 0.4 | 1 | 1.1 | 0.9
28 | 1 | 0 | 0 | 0 | 0 | 1 | 0.99953 | -0.0091518 | 0.4 | 1 | 1.1 | 0.9
29 | 1 | 0 | 0 | 0 | 0 | 1 | 0.9995 | -0.0096427 | 0.4 | 1 | 1.1 | 0.9
30 | 1 | 0.0003797 | 9.5161e-05 | 0 | 0 | 1 | 0.9995 | -0.0096486 | 0.4 | 1 | 1.1 | 0.9

## generator_data
GEN_BUS | PG | QG | QMAX | QMIN | VG | MBASE | GEN_STATUS | PMAX | PMIN
23 | 0.03225 | 0.0081089 | 10 | -10 | 1 | 100 | 1 | 10 | 0

## branch_data
F_BUS | T_BUS | BR_R | BR_X | BR_B | RATE_A | RATE_B | RATE_C | TAP | SHIFT | BR_STATUS | ANGMIN | ANGMAX | P_in | Q_in | P_out | Q_out
1 | 3 | 8.5817 | 5.4923 | 1.4411e-08 | 0 | 0 | 0 | 0 | 0 | 1 | -90 | 90 | 0.0085257 | 0.0021305 | -0.008519 | -0.0021276
1 | 19 | 25.8036 | 16.5143 | 4.3331e-08 | 0 | 0 | 0 | 0 | 0 | 1 | -90 | 90 | -0.0095641 | -0.0023907 | 0.0095896 | 0.0024027
3 | 7 | 22.5515 | 14.4329 | 3.787e-08 | 0 | 0 | 0 | 0 | 0 | 1 | -90 | 90 | 0.008519 | 0.0021276 | -0.0085013 | -0.00212
19 | 21 | 5.0563 | 3.236 | 8.4909e-09 | 0 | 0 | 0 | 0 | 0 | 1 | -90 | 90 | -0.018948 | -0.0047501 | 0.018968 | 0.0047617
19 | 18 | 9.2039 | 5.8905 | 1.5456e-08 | 0 | 0 | 0 | 0 | 0 | 1 | -90 | 90 | 0.0093587 | 0.0023473 | -0.00935 | -0.0023433
7 | 5 | 1.5395 | 0.9853 | 2.5853e-09 | 0 | 0 | 0 | 0 | 0 | 1 | -90 | 90 | 0.0085013 | 0.00212 | -0.0085001 | -0.0021195
21 | 23 | 11.4509 | 7.3286 | 1.9229e-08 | 0 | 0 | 0 | 0 | 0 | 1 | -90 | 90 | -0.022068 | -0.0055387 | 0.022128 | 0.005575
5 | 4 | 0.22592 | 0.14459 | 3.7938e-10 | 0 | 0 | 0 | 0 | 0 | 1 | -90 | 90 | 0.0081986 | 0.0020439 | -0.0081984 | -0.0020439
4 | 6 | 1.3667 | 0.87471 | 2.2951e-09 | 0 | 0 | 0 | 0 | 0 | 1 | -90 | 90 | 0.0072266 | 0.0018003 | -0.0072258 | -0.0018
6 | 8 | 2.2 | 1.408 | 3.6944e-09 | 0 | 0 | 0 | 0 | 0 | 1 | -90 | 90 | 0.0054742 | 0.0013687 | -0.0054735 | -0.0013686
6 | 9 | 2.1679 | 1.3875 | 3.6405e-09 | 0 | 0 | 0 | 0 | 0 | 1 | -90 | 90 | 0.0017516 | 0.00043131 | -0.0017515 | -0.00043162
8 | 13 | 0.54281 | 0.3474 | 9.1153e-10 | 0 | 0 | 0 | 0 | 0 | 1 | -90 | 90 | 0.0048627 | 0.0012158 | -0.0048626 | -0.0012158
8 | 12 | 1.5291 | 0.97865 | 2.5678e-09 | 0 | 0 | 0 | 0 | 0 | 1 | -90 | 90 | 0.00061075 | 0.00015282 | -0.00061075 | -0.00015307
9 | 10 | 2.2705 | 1.4531 | 3.8127e-09 | 0 | 0 | 0 | 0 | 0 | 1 | -90 | 90 | 0.0010359 | 0.00025227 | -0.0010359 | -0.00025263
13 | 24 | 16.1676 | 10.3473 | 2.715e-08 | 0 | 0 | 0 | 0 | 0 | 1 | -90 | 90 | 0.0035778 | 0.00089381 | -0.0035756 | -0.00089503
10 | 11 | 16.1566 | 10.3402 | 2.7131e-08 | 0 | 0 | 0 | 0 | 0 | 1 | -90 | 90 | 0.00087034 | 0.00021113 | -0.00087021 | -0.00021371
24 | 17 | 3.2779 | 2.0979 | 5.5045e-09 | 0 | 0 | 0 | 0 | 0 | 1 | -90 | 90 | 0.0024541 | 0.00061396 | -0.0024539 | -0.00061436
11 | 14 | 26.0894 | 16.6972 | 4.3811e-08 | 0 | 0 | 0 | 0 | 0 | 1 | -90 | 90 | 0.00087021 | 0.00021371 | -0.00087 | -0.00021786
14 | 15 | 1.1395 | 0.72929 | 1.9136e-09 | 0 | 0 | 0 | 0 | 0 | 1 | -90 | 90 | 0.00068958 | 0.00017264 | -0.00068958 | -0.00017283
17 | 25 | 0.85927 | 0.54993 | 1.4429e-09 | 0 | 0 | 0 | 0 | 0 | 1 | -90 | 90 | 0.0024539 | 0.00061436 | -0.0024538 | -0.00061447
25 | 26 | 3.1854 | 2.0387 | 5.3492e-09 | 0 | 0 | 0 | 0 | 0 | 1 | -90 | 90 | 0.00064378 | 0.00016083 | -0.00064377 | -0.00016134
23 | 27 | 12.4138 | 7.9448 | 2.0846e-08 | 0 | 0 | 0 | 0 | 0 | 1 | -90 | 90 | 0.0032126 | 0.00080216 | -0.0032112 | -0.00080337
27 | 28 | 2.7681 | 1.7716 | 4.6484e-09 | 0 | 0 | 0 | 0 | 0 | 1 | -90 | 90 | 0.00037971 | 9.3725e-05 | -0.0003797 | -9.4187e-05
28 | 29 | 5.7703 | 3.693 | 9.6899e-09 | 0 | 0 | 0 | 0 | 0 | 1 | -90 | 90 | 0.0003797 | 9.4187e-05 | -0.0003797 | -9.5149e-05
29 | 30 | 0.069323 | 0.044367 | 1.1641e-10 | 0 | 0 | 0 | 0 | 0 | 1 | -90 | 90 | 0.0003797 | 9.5149e-05 | -0.0003797 | -9.5161e-05