## bus_data
BUS_I | BUS_TYPE | Pd | Qd | Gs | Bs | area | Vm | Va | baseKV | zone | Vmax | Vmin
1 | 1 | 0.00031317 | 7.8487e-05 | 0 | 0 | 1 | 0.97555 | -0.46883 | 0.4 | 1 | 1.1 | 0.9
2 | 1 | 0 | 0 | 0 | 0 | 1 | 0.97555 | -0.46875 | 0.4 | 1 | 1.1 | 0.9
3 | 1 | 0 | 0 | 0 | 0 | 1 | 0.97623 | -0.45534 | 0.4 | 1 | 1.1 | 0.9
4 | 1 | 0 | 0 | 0 | 0 | 1 | 0.97526 | -0.47455 | 0.4 | 1 | 1.1 | 0.9
22 | 1 | 0 | 0 | 0 | 0 | 1 | 0.97296 | -0.51963 | 0.4 | 1 | 1.1 | 0.9
28 | 1 | 0.00059552 | 0.00014925 | 0 | 0 | 1 | 0.97714 | -0.4375 | 0.4 | 1 | 1.1 | 0.9
5 | 1 | 0 | 0 | 0 | 0 | 1 | 0.97524 | -0.47479 | 0.4 | 1 | 1.1 | 0.9
32 | 1 | 0.0064582 | 0.0016186 | 0 | 0 | 1 | 0.97474 | -0.48467 | 0.4 | 1 | 1.1 | 0.9
30 | 1 | 0.00025199 | 6.3154e-05 | 0 | 0 | 1 | 0.97524 | -0.47484 | 0.4 | 1 | 1.1 | 0.9
17 | 1 | 0 | 0 | 0 | 0 | 1 | 0.97954 | -0.39338 | 0.4 | 1 | 1.1 | 0.9
35 | 1 | 0.094641 | 0.023719 | 0 | 0 | 1 | 0.97895 | -0.40497 | 0.4 | 1 | 1.1 | 0.9
18 | 1 | 0 | 0 | 0 | 0 | 1 | 0.9851 | -0.2849 | 0.4 | 1 | 1.1 | 0.9
13 | 1 | 0 | 0 | 0 | 0 | 1 | 0.98632 | -0.25972 | 0.4 | 1 | 1.1 | 0.9
33 | 1 | 0.016715 | 0.0041891 | 0 | 0 | 1 | 0.98527 | -0.28023 | 0.4 | 1 | 1.1 | 0.9
15 | 1 | 0 | 0 | 0 | 0 | 1 | 0.99302 | -0.13193 | 0.4 | 1 | 1.1 | 0.9
11 | 1 | 0 | 0 | 0 | 0 | 1 | 0.97752 | -0.43011 | 0.4 | 1 | 1.1 | 0.9
27 | 1 | 0.0050228 | 0.0012588 | 0 | 0 | 1 | 0.98766 | -0.23552 | 0.4 | 1 | 1.1 | 0.9
19 | 1 | 0 | 0 | 0 | 0 | 1 | 0.99498 | -0.095244 | 0.4 | 1 | 1.1 | 0.9
25 | 1 | 0.0901 | 0.022581 | 0 | 0 | 1 | 0.99634 | -0.069494 | 0.4 | 1 | 1.1 | 0.9
14 | 1 | 0 | 0 | 0 | 0 | 1 | 0.98811 | -0.2268 | 0.4 | 1 | 1.1 | 0.9
23 | 1 | 0.042471 | 0.010644 | 0 | 0 | 1 | 0.9724 | -0.53086 | 0.4 | 1 | 1.1 | 0.9
20 | 1 | 0.024543 | 0.0061512 | 0 | 0 | 1 | 0.9726 | -0.52677 | 0.4 | 1 | 1.1 | 0.9
6 | 1 | 0.077195 | 0.019347 | 0 | 0 | 1 | 0.97041 | -0.56996 | 0.4 | 1 | 1.1 | 0.9
7 | 1 | 0 | 0 | 0 | 0 | 1 | 0.97296 | -0.51958 | 0.4 | 1 | 1.1 | 0.9
9 | 1 | 0.00065852 | 0.00016504 | 0 | 0 | 1 | 0.97362 | -0.50652 | 0.4 | 1 | 1.1 | 0.9
29 | 1 | 0.00050239 | 0.00012591 | 0 | 0 | 1 | 0.97543 | -0.47103 | 0.4 | 1 | 1.1 | 0.9
10 | 1 | 0 | 0 | 0 | 0 | 1 | 0.97664 | -0.4472 | 0.4 | 1 | 1.1 | 0.9
12 | 3 | 0 | 0 | 0 | 0 | 1 | 1 | 0 | 0.4 | 1 | 1.1 | 0.9
16 | 1 | 0 | 0 | 0 | 0 | 1 | 0.983 | -0.32598 | 0.4 | 1 | 1.1 | 0.9
34 | 1 | 0.076662 | 0.019213 | 0 | 0 | 1 | 0.99192 | -0.15332 | 0.4 | 1 | 1.1 | 0.9
26 | 1 | 0.074 | 0.018546 | 0 | 0 | 1 | 0.98069 | -0.37115 | 0.4 | 1 | 1.1 | 0.9
21 | 1 | 0.0020019 | 0.00050171 | 0 | 0 | 1 | 0.97258 | -0.52727 | 0.4 | 1 | 1.1 | 0.9

## generator_data
GEN_BUS | PG | QG | QMAX | QMIN | VG | MBASE | GEN_STATUS | PMAX | PMIN
12 | 0.52063 | 0.13377 | 10 | -10 | 1 | 100 | 1 | 10 | 0

## branch_data
F_BUS | T_BUS | BR_R | BR_X | BR_B | RATE_A | RATE_B | RATE_C | TAP | SHIFT | BR_STATUS | ANGMIN | ANGMAX | P_in | Q_in | P_out | Q_out
1 | 2 | 1.1665 | 0.74654 | 1.9588e-09 | 0 | 0 | 0 | 0 | 0 | 1 | -90 | 90 | -0.00031317 | -7.8487e-05 | 0.00031317 | 7.8301e-05
2 | 3 | 8.1373 | 5.2078 | 1.3665e-08 | 0 | 0 | 0 | 0 | 0 | 1 | -90 | 90 | -0.0070284 | -0.0017608 | 0.0070328 | 0.0017624
2 | 4 | 3.6852 | 2.3585 | 6.1884e-09 | 0 | 0 | 0 | 0 | 0 | 1 | -90 | 90 | 0.0067152 | 0.0016825 | -0.0067133 | -0.0016819
3 | 22 | 3.9653 | 2.5378 | 1.3318e-08 | 0 | 0 | 0 | 0 | 0 | 1 | -90 | 90 | 0.06926 | 0.017451 | -0.069048 | -0.017317
3 | 28 | 1.0031 | 0.64201 | 6.7382e-09 | 0 | 0 | 0 | 0 | 0 | 1 | -90 | 90 | -0.076293 | -0.019214 | 0.076358 | 0.019255
4 | 5 | 4.0419 | 2.5868 | 6.7874e-09 | 0 | 0 | 0 | 0 | 0 | 1 | -90 | 90 | 0.00025199 | 6.2373e-05 | -0.00025199 | -6.3016e-05
4 | 32 | 6.6741 | 4.2714 | 1.1208e-08 | 0 | 0 | 0 | 0 | 0 | 1 | -90 | 90 | 0.0064613 | 0.0016195 | -0.0064582 | -0.0016186
22 | 23 | 1.1212 | 0.71755 | 1.8827e-09 | 0 | 0 | 0 | 0 | 0 | 1 | -90 | 90 | 0.042493 | 0.010659 | -0.042471 | -0.010644
22 | 20 | 1.1409 | 0.7302 | 1.9159e-09 | 0 | 0 | 0 | 0 | 0 | 1 | -90 | 90 | 0.026554 | 0.0066583 | -0.026545 | -0.0066527
28 | 11 | 0.41273 | 0.26415 | 2.7723e-09 | 0 | 0 | 0 | 0 | 0 | 1 | -90 | 90 | -0.076954 | -0.019404 | 0.076981 | 0.019421
5 | 30 | 0.86642 | 0.55451 | 1.4549e-09 | 0 | 0 | 0 | 0 | 0 | 1 | -90 | 90 | 0.00025199 | 6.3016e-05 | -0.00025199 | -6.3154e-05
17 | 35 | 0.52641 | 0.3369 | 8.8398e-10 | 0 | 0 | 0 | 0 | 0 | 1 | -90 | 90 | 0.094694 | 0.023753 | -0.094641 | -0.023719
17 | 18 | 4.9578 | 3.173 | 8.3254e-09 | 0 | 0 | 0 | 0 | 0 | 1 | -90 | 90 | -0.094694 | -0.023753 | 0.095186 | 0.024067
18 | 27 | 2.275 | 1.456 | 7.6407e-09 | 0 | 0 | 0 | 0 | 0 | 1 | -90 | 90 | -0.095186 | -0.024067 | 0.095412 | 0.024211
13 | 33 | 5.3455 | 3.4211 | 8.9765e-09 | 0 | 0 | 0 | 0 | 0 | 1 | -90 | 90 | 0.016731 | 0.0041987 | -0.016715 | -0.0041891
13 | 15 | 3.2667 | 2.0907 | 2.1942e-08 | 0 | 0 | 0 | 0 | 0 | 1 | -90 | 90 | -0.17387 | -0.044409 | 0.17495 | 0.045099
13 | 11 | 4.7504 | 3.0403 | 3.1909e-08 | 0 | 0 | 0 | 0 | 0 | 1 | -90 | 90 | 0.15714 | 0.040211 | -0.15586 | -0.039391
15 | 34 | 1.2316 | 0.78825 | 2.0683e-09 | 0 | 0 | 0 | 0 | 0 | 1 | -90 | 90 | 0.076741 | 0.019263 | -0.076662 | -0.019213
15 | 12 | 2.364 | 1.513 | 1.5879e-08 | 0 | 0 | 0 | 0 | 0 | 1 | -90 | 90 | -0.2517 | -0.064362 | 0.25331 | 0.065396
11 | 10 | 0.93336 | 0.59735 | 3.1347e-09 | 0 | 0 | 0 | 0 | 0 | 1 | -90 | 90 | 0.078877 | 0.01997 | -0.078812 | -0.019929
27 | 14 | 0.38282 | 0.245 | 2.5714e-09 | 0 | 0 | 0 | 0 | 0 | 1 | -90 | 90 | -0.10043 | -0.02547 | 0.10048 | 0.025497
19 | 25 | 0.65881 | 0.42164 | 4.4253e-09 | 0 | 0 | 0 | 0 | 0 | 1 | -90 | 90 | -0.1761 | -0.04508 | 0.17632 | 0.045221
19 | 14 | 3.3382 | 2.1364 | 2.2423e-08 | 0 | 0 | 0 | 0 | 0 | 1 | -90 | 90 | 0.1761 | 0.04508 | -0.17499 | -0.044369
25 | 12 | 1.1766 | 0.75301 | 7.9032e-09 | 0 | 0 | 0 | 0 | 0 | 1 | -90 | 90 | -0.26642 | -0.067802 | 0.26732 | 0.068374
14 | 16 | 5.8352 | 3.7345 | 9.7988e-09 | 0 | 0 | 0 | 0 | 0 | 1 | -90 | 90 | 0.074513 | 0.018873 | -0.07416 | -0.018648
20 | 21 | 1.0614 | 0.67933 | 1.7825e-09 | 0 | 0 | 0 | 0 | 0 | 1 | -90 | 90 | 0.0020019 | 0.00050157 | -0.0020019 | -0.00050171
6 | 7 | 2.7619 | 1.7676 | 4.638e-09 | 0 | 0 | 0 | 0 | 0 | 1 | -90 | 90 | -0.077195 | -0.019347 | 0.077381 | 0.019465
7 | 9 | 0.71848 | 0.45983 | 1.2065e-09 | 0 | 0 | 0 | 0 | 0 | 1 | -90 | 90 | -0.077381 | -0.019465 | 0.077429 | 0.019496
9 | 29 | 1.94 | 1.2416 | 3.2578e-09 | 0 | 0 | 0 | 0 | 0 | 1 | -90 | 90 | -0.078087 | -0.019661 | 0.07822 | 0.019746
29 | 10 | 1.2986 | 0.83113 | 2.1808e-09 | 0 | 0 | 0 | 0 | 0 | 1 | -90 | 90 | -0.078723 | -0.019872 | 0.078812 | 0.019929
16 | 26 | 2.6372 | 1.6878 | 4.4286e-09 | 0 | 0 | 0 | 0 | 0 | 1 | -90 | 90 | 0.07416 | 0.018648 | -0.074 | -0.018546