## bus_data
BUS_I | BUS_TYPE | Pd | Qd | Gs | Bs | area | Vm | Va | baseKV | zone | Vmax | Vmin
1 | 1 | 0.046333 | 0.011612 | 0 | 0 | 1 | 0.9985 | -0.028872 | 0.4 | 1 | 1.1 | 0.9
2 | 1 | 0 | 0 | 0 | 0 | 1 | 0.9981 | -0.036436 | 0.4 | 1 | 1.1 | 0.9
3 | 1 | 0 | 0 | 0 | 0 | 1 | 0.99949 | -0.0097464 | 0.4 | 1 | 1.1 | 0.9
4 | 1 | 0.024054 | 0.0060286 | 0 | 0 | 1 | 0.99697 | -0.0583 | 0.4 | 1 | 1.1 | 0.9
15 | 3 | 0.020676 | 0.0051819 | 0 | 0 | 1 | 1 | 0 | 0.4 | 1 | 1.1 | 0.9
13 | 1 | 0 | 0 | 0 | 0 | 1 | 0.99839 | -0.030824 | 0.4 | 1 | 1.1 | 0.9
5 | 1 | 0 | 0 | 0 | 0 | 1 | 0.99601 | -0.0767 | 0.4 | 1 | 1.1 | 0.9
7 | 1 | 0 | 0 | 0 | 0 | 1 | 0.99632 | -0.07067 | 0.4 | 1 | 1.1 | 0.9
19 | 1 | 0.0029425 | 0.00073746 | 0 | 0 | 1 | 0.99596 | -0.077733 | 0.4 | 1 | 1.1 | 0.9
17 | 1 | 0.01848 | 0.0046314 | 0 | 0 | 1 | 0.99644 | -0.068351 | 0.4 | 1 | 1.1 | 0.9
10 | 1 | 0 | 0 | 0 | 0 | 1 | 0.99816 | -0.035335 | 0.4 | 1 | 1.1 | 0.9
12 | 1 | 0 | 0 | 0 | 0 | 1 | 0.99691 | -0.059299 | 0.4 | 1 | 1.1 | 0.9
25 | 1 | 0.037244 | 0.0093341 | 0 | 0 | 1 | 0.99657 | -0.065972 | 0.4 | 1 | 1.1 | 0.9
18 | 1 | 0.024609 | 0.0061675 | 0 | 0 | 1 | 0.99654 | -0.06647 | 0.4 | 1 | 1.1 | 0.9
16 | 1 | 0.052113 | 0.013061 | 0 | 0 | 1 | 0.99679 | -0.061614 | 0.4 | 1 | 1.1 | 0.9
23 | 1 | 0.018846 | 0.0047232 | 0 | 0 | 1 | 0.99744 | -0.049077 | 0.4 | 1 | 1.1 | 0.9
27 | 1 | 0.03899 | 0.0097717 | 0 | 0 | 1 | 0.99864 | -0.026181 | 0.4 | 1 | 1.1 | 0.9
21 | 1 | 0 | 0 | 0 | 0 | 1 | 0.99535 | -0.089482 | 0.4 | 1 | 1.1 | 0.9
24 | 1 | 0.030503 | 0.0076447 | 0 | 0 | 1 | 0.99451 | -0.10563 | 0.4 | 1 | 1.1 | 0.9
26 | 1 | 0.038469 | 0.0096412 | 0 | 0 | 1 | 0.99539 | -0.088616 | 0.4 | 1 | 1.1 | 0.9
22 | 1 | 0.034149 | 0.0085585 | 0 | 0 | 1 | 0.99705 | -0.056716 | 0.4 | 1 | 1.1 | 0.9
28 | 1 | 0.031513 | 0.0078979 | 0 | 0 | 1 | 0.99803 | -0.037853 | 0.4 | 1 | 1.1 | 0.9

## generator_data
GEN_BUS | PG | QG | QMAX | QMIN | VG | MBASE | GEN_STATUS | PMAX | PMIN
15 | 0.42003 | 0.1057 | 10 | -10 | 1 | 100 | 1 | 10 | 0

## branch_data
F_BUS | T_BUS | BR_R | BR_X | BR_B | RATE_A | RATE_B | RATE_C | TAP | SHIFT | BR_STATUS | ANGMIN | ANGMAX | P_in | Q_in | P_out | Q_out
1 | 2 | 1.4047 | 0.89901 | 2.3589e-09 | 0 | 0 | 0 | 0 | 0 | 1 | -90 | 90 | 0.024088 | 0.0060493 | -0.02408 | -0.006044
1 | 3 | 1.2154 | 0.77788 | 2.041e-09 | 0 | 0 | 0 | 0 | 0 | 1 | -90 | 90 | -0.070422 | -0.017662 | 0.070486 | 0.017702
2 | 4 | 4.054 | 2.5946 | 6.8078e-09 | 0 | 0 | 0 | 0 | 0 | 1 | -90 | 90 | 0.02408 | 0.006044 | -0.024054 | -0.0060286
3 | 15 | 0.13322 | 0.085262 | 6.7115e-10 | 0 | 0 | 0 | 0 | 0 | 1 | -90 | 90 | -0.32859 | -0.08268 | 0.32875 | 0.082778
3 | 13 | 0.36632 | 0.23445 | 1.8455e-09 | 0 | 0 | 0 | 0 | 0 | 1 | -90 | 90 | 0.25811 | 0.064977 | -0.25785 | -0.064811
15 | 27 | 1.6623 | 1.0638 | 2.7914e-09 | 0 | 0 | 0 | 0 | 0 | 1 | -90 | 90 | 0.070608 | 0.017737 | -0.07052 | -0.017681
13 | 23 | 1.5374 | 0.98397 | 2.5818e-09 | 0 | 0 | 0 | 0 | 0 | 1 | -90 | 90 | 0.053053 | 0.013319 | -0.053007 | -0.01329
13 | 10 | 0.098594 | 0.0631 | 3.3113e-10 | 0 | 0 | 0 | 0 | 0 | 1 | -90 | 90 | 0.2048 | 0.051492 | -0.20475 | -0.051464
5 | 7 | 9.1067 | 5.8283 | 1.5293e-08 | 0 | 0 | 0 | 0 | 0 | 1 | -90 | 90 | -0.0029426 | -0.00073729 | 0.0029435 | 0.00073631
5 | 19 | 1.5616 | 0.99942 | 2.6223e-09 | 0 | 0 | 0 | 0 | 0 | 1 | -90 | 90 | 0.0029426 | 0.00073729 | -0.0029425 | -0.00073746
7 | 17 | 3.5003 | 2.2402 | 5.878e-09 | 0 | 0 | 0 | 0 | 0 | 1 | -90 | 90 | -0.0029435 | -0.00073631 | 0.0029438 | 0.00073594
17 | 16 | 1.3997 | 0.89583 | 2.3505e-09 | 0 | 0 | 0 | 0 | 0 | 1 | -90 | 90 | -0.021423 | -0.0053674 | 0.02143 | 0.0053715
10 | 12 | 1.089 | 0.69697 | 1.8288e-09 | 0 | 0 | 0 | 0 | 0 | 1 | -90 | 90 | 0.098281 | 0.024682 | -0.098169 | -0.02461
10 | 25 | 1.2861 | 0.82308 | 2.1596e-09 | 0 | 0 | 0 | 0 | 0 | 1 | -90 | 90 | 0.10647 | 0.026782 | -0.10631 | -0.026683
12 | 18 | 1.2975 | 0.83041 | 2.1789e-09 | 0 | 0 | 0 | 0 | 0 | 1 | -90 | 90 | 0.024617 | 0.0061727 | -0.024609 | -0.0061675
12 | 16 | 0.14019 | 0.089725 | 2.3542e-10 | 0 | 0 | 0 | 0 | 0 | 1 | -90 | 90 | 0.073552 | 0.018438 | -0.073544 | -0.018432
25 | 26 | 1.4598 | 0.93428 | 2.4514e-09 | 0 | 0 | 0 | 0 | 0 | 1 | -90 | 90 | 0.069071 | 0.017349 | -0.068996 | -0.017301
23 | 22 | 0.99715 | 0.63818 | 1.6745e-09 | 0 | 0 | 0 | 0 | 0 | 1 | -90 | 90 | 0.034161 | 0.0085663 | -0.034149 | -0.0085585
27 | 28 | 1.6547 | 1.059 | 2.7786e-09 | 0 | 0 | 0 | 0 | 0 | 1 | -90 | 90 | 0.03153 | 0.0079088 | -0.031513 | -0.0078979
21 | 24 | 2.3496 | 1.5037 | 3.9455e-09 | 0 | 0 | 0 | 0 | 0 | 1 | -90 | 90 | 0.030526 | 0.0076593 | -0.030503 | -0.0076447
21 | 26 | 0.12602 | 0.080654 | 2.1163e-10 | 0 | 0 | 0 | 0 | 0 | 1 | -90 | 90 | -0.030526 | -0.0076593 | 0.030527 | 0.0076601