## bus_data
BUS_I | BUS_TYPE | Pd | Qd | Gs | Bs | area | Vm | Va | baseKV | zone | Vmax | Vmin
1 | 1 | 0.08941 | 0.022408 | 0 | 0 | 1 | 0.9775 | -0.43414 | 0.4 | 1 | 1.1 | 0.9
2 | 1 | 0 | 0 | 0 | 0 | 1 | 0.97885 | -0.40765 | 0.4 | 1 | 1.1 | 0.9
4 | 1 | 0 | 0 | 0 | 0 | 1 | 0.98508 | -0.28624 | 0.4 | 1 | 1.1 | 0.9
3 | 1 | 0 | 0 | 0 | 0 | 1 | 0.99284 | -0.13657 | 0.4 | 1 | 1.1 | 0.9
10 | 1 | 0 | 0 | 0 | 0 | 1 | 0.99114 | -0.16929 | 0.4 | 1 | 1.1 | 0.9
14 | 1 | 0.021884 | 0.0054846 | 0 | 0 | 1 | 0.99398 | -0.1147 | 0.4 | 1 | 1.1 | 0.9
16 | 1 | 0.039315 | 0.0098533 | 0 | 0 | 1 | 0.98703 | -0.24867 | 0.4 | 1 | 1.1 | 0.9
6 | 1 | 0 | 0 | 0 | 0 | 1 | 0.99492 | -0.096868 | 0.4 | 1 | 1.1 | 0.9
15 | 1 | 0.04391 | 0.011005 | 0 | 0 | 1 | 0.99654 | -0.065755 | 0.4 | 1 | 1.1 | 0.9
7 | 1 | 0 | 0 | 0 | 0 | 1 | 0.98953 | -0.20036 | 0.4 | 1 | 1.1 | 0.9
9 | 1 | 0 | 0 | 0 | 0 | 1 | 0.9908 | -0.17585 | 0.4 | 1 | 1.1 | 0.9
17 | 1 | 0.050762 | 0.012722 | 0 | 0 | 1 | 0.98865 | -0.2174 | 0.4 | 1 | 1.1 | 0.9
8 | 1 | 0.098286 | 0.024633 | 0 | 0 | 1 | 0.98955 | -0.20011 | 0.4 | 1 | 1.1 | 0.9
13 | 1 | 0.019001 | 0.0047621 | 0 | 0 | 1 | 0.99753 | -0.046919 | 0.4 | 1 | 1.1 | 0.9
11 | 3 | 0.019767 | 0.0049541 | 0 | 0 | 1 | 1 | 0 | 0.4 | 1 | 1.1 | 0.9
12 | 1 | 0 | 0 | 0 | 0 | 1 | 0.99819 | -0.034389 | 0.4 | 1 | 1.1 | 0.9

## generator_data
GEN_BUS | PG | QG | QMAX | QMIN | VG | MBASE | GEN_STATUS | PMAX | PMIN
11 | 0.38648 | 0.09847 | 10 | -10 | 1 | 100 | 1 | 10 | 0

## branch_data
F_BUS | T_BUS | BR_R | BR_X | BR_B | RATE_A | RATE_B | RATE_C | TAP | SHIFT | BR_STATUS | ANGMIN | ANGMAX | P_in | Q_in | P_out | Q_out
1 | 2 | 1.2703 | 0.81299 | 2.1332e-09 | 0 | 0 | 0 | 0 | 0 | 1 | -90 | 90 | -0.08941 | -0.022408 | 0.089523 | 0.02248
2 | 4 | 5.8692 | 3.7563 | 9.856e-09 | 0 | 0 | 0 | 0 | 0 | 1 | -90 | 90 | -0.089523 | -0.02248 | 0.090045 | 0.022813
4 | 16 | 1.8312 | 1.172 | 3.075e-09 | 0 | 0 | 0 | 0 | 0 | 1 | -90 | 90 | -0.090045 | -0.022813 | 0.090208 | 0.022917
3 | 10 | 0.51958 | 0.33253 | 2.6176e-09 | 0 | 0 | 0 | 0 | 0 | 1 | -90 | 90 | 0.27977 | 0.07089 | -0.27933 | -0.070609
3 | 14 | 0.34825 | 0.22288 | 1.7544e-09 | 0 | 0 | 0 | 0 | 0 | 1 | -90 | 90 | -0.27977 | -0.07089 | 0.28006 | 0.071078
10 | 9 | 0.10396 | 0.066533 | 5.2372e-10 | 0 | 0 | 0 | 0 | 0 | 1 | -90 | 90 | 0.27933 | 0.070609 | -0.27924 | -0.070553
14 | 6 | 0.26383 | 0.16885 | 1.3291e-09 | 0 | 0 | 0 | 0 | 0 | 1 | -90 | 90 | -0.30194 | -0.076562 | 0.3022 | 0.076728
16 | 17 | 1.0625 | 0.67998 | 1.7842e-09 | 0 | 0 | 0 | 0 | 0 | 1 | -90 | 90 | -0.12952 | -0.032771 | 0.12972 | 0.032895
6 | 15 | 0.46142 | 0.29531 | 2.3246e-09 | 0 | 0 | 0 | 0 | 0 | 1 | -90 | 90 | -0.3022 | -0.076728 | 0.30266 | 0.077018
15 | 13 | 0.24428 | 0.15634 | 1.2306e-09 | 0 | 0 | 0 | 0 | 0 | 1 | -90 | 90 | -0.34657 | -0.088023 | 0.34688 | 0.088224
7 | 9 | 0.60003 | 0.38402 | 3.0228e-09 | 0 | 0 | 0 | 0 | 0 | 1 | -90 | 90 | -0.18063 | -0.045712 | 0.18084 | 0.045848
7 | 17 | 0.41622 | 0.26638 | 1.3979e-09 | 0 | 0 | 0 | 0 | 0 | 1 | -90 | 90 | 0.18063 | 0.045712 | -0.18048 | -0.045617
9 | 8 | 1.0844 | 0.69401 | 1.821e-09 | 0 | 0 | 0 | 0 | 0 | 1 | -90 | 90 | 0.098399 | 0.024705 | -0.098286 | -0.024633
13 | 12 | 0.15424 | 0.098714 | 7.7704e-10 | 0 | 0 | 0 | 0 | 0 | 1 | -90 | 90 | -0.36588 | -0.092986 | 0.3661 | 0.093127
11 | 12 | 0.42437 | 0.27159 | 2.1379e-09 | 0 | 0 | 0 | 0 | 0 | 1 | -90 | 90 | 0.36671 | 0.093516 | -0.3661 | -0.093127