## bus_data
BUS_I | BUS_TYPE | Pd | Qd | Gs | Bs | area | Vm | Va | baseKV | zone | Vmax | Vmin
1 | 1 | 0.095104 | 0.023835 | 0 | 0 | 1 | 0.98772 | -0.23605 | 0.4 | 1 | 1.1 | 0.9
2 | 1 | 0 | 0 | 0 | 0 | 1 | 0.98984 | -0.1948 | 0.4 | 1 | 1.1 | 0.9
3 | 1 | 0 | 0 | 0 | 0 | 1 | 0.98736 | -0.24311 | 0.4 | 1 | 1.1 | 0.9
5 | 1 | 0.023694 | 0.0059382 | 0 | 0 | 1 | 0.99598 | -0.076584 | 0.4 | 1 | 1.1 | 0.9
6 | 1 | 0.0099402 | 0.0024912 | 0 | 0 | 1 | 0.98668 | -0.25626 | 0.4 | 1 | 1.1 | 0.9
18 | 3 | 0.026431 | 0.0066243 | 0 | 0 | 1 | 1 | 0 | 0.4 | 1 | 1.1 | 0.9
7 | 1 | 0 | 0 | 0 | 0 | 1 | 0.98631 | -0.26355 | 0.4 | 1 | 1.1 | 0.9
8 | 1 | 0.0086603 | 0.0021705 | 0 | 0 | 1 | 0.98613 | -0.26701 | 0.4 | 1 | 1.1 | 0.9
9 | 1 | 0 | 0 | 0 | 0 | 1 | 0.9902 | -0.18739 | 0.4 | 1 | 1.1 | 0.9
13 | 1 | 0 | 0 | 0 | 0 | 1 | 0.98866 | -0.21737 | 0.4 | 1 | 1.1 | 0.9
10 | 1 | 0 | 0 | 0 | 0 | 1 | 0.9943 | -0.10862 | 0.4 | 1 | 1.1 | 0.9
11 | 1 | 0.06704 | 0.016802 | 0 | 0 | 1 | 0.98652 | -0.25861 | 0.4 | 1 | 1.1 | 0.9
17 | 1 | 0.027844 | 0.0069783 | 0 | 0 | 1 | 0.99684 | -0.060105 | 0.4 | 1 | 1.1 | 0.9
15 | 1 | 0.055272 | 0.013852 | 0 | 0 | 1 | 0.98801 | -0.22993 | 0.4 | 1 | 1.1 | 0.9
12 | 1 | 0 | 0 | 0 | 0 | 1 | 0.98474 | -0.29327 | 0.4 | 1 | 1.1 | 0.9
14 | 1 | 0.06726 | 0.016857 | 0 | 0 | 1 | 0.98233 | -0.34025 | 0.4 | 1 | 1.1 | 0.9

## generator_data
GEN_BUS | PG | QG | QMAX | QMIN | VG | MBASE | GEN_STATUS | PMAX | PMIN
18 | 0.38529 | 0.09813 | 10 | -10 | 1 | 100 | 1 | 10 | 0

## branch_data
F_BUS | T_BUS | BR_R | BR_X | BR_B | RATE_A | RATE_B | RATE_C | TAP | SHIFT | BR_STATUS | ANGMIN | ANGMAX | P_in | Q_in | P_out | Q_out
1 | 2 | 1.5896 | 1.0174 | 2.6694e-09 | 0 | 0 | 0 | 0 | 0 | 1 | -90 | 90 | -0.11373 | -0.02851 | 0.11395 | 0.028653
1 | 3 | 1.6585 | 1.0615 | 2.7851e-09 | 0 | 0 | 0 | 0 | 0 | 1 | -90 | 90 | 0.018623 | 0.0046744 | -0.018616 | -0.0046706
2 | 5 | 4.5943 | 2.9403 | 7.715e-09 | 0 | 0 | 0 | 0 | 0 | 1 | -90 | 90 | -0.11395 | -0.028653 | 0.1146 | 0.029066
3 | 6 | 3.0883 | 1.9765 | 5.1861e-09 | 0 | 0 | 0 | 0 | 0 | 1 | -90 | 90 | 0.018616 | 0.0046707 | -0.018605 | -0.0046637
5 | 18 | 2.4882 | 1.5925 | 4.1784e-09 | 0 | 0 | 0 | 0 | 0 | 1 | -90 | 90 | -0.13829 | -0.035004 | 0.1388 | 0.035331
6 | 7 | 3.6679 | 2.3474 | 6.1594e-09 | 0 | 0 | 0 | 0 | 0 | 1 | -90 | 90 | 0.0086647 | 0.0021724 | -0.0086617 | -0.0021711
18 | 17 | 1.2352 | 0.79053 | 4.1485e-09 | 0 | 0 | 0 | 0 | 0 | 1 | -90 | 90 | 0.22005 | 0.056175 | -0.21942 | -0.055768
7 | 8 | 1.7424 | 1.1151 | 2.9259e-09 | 0 | 0 | 0 | 0 | 0 | 1 | -90 | 90 | 0.0086617 | 0.0021711 | -0.0086602 | -0.0021705
9 | 13 | 2.3803 | 1.5234 | 3.9972e-09 | 0 | 0 | 0 | 0 | 0 | 1 | -90 | 90 | 0.055384 | 0.013924 | -0.055305 | -0.013874
9 | 10 | 1.8336 | 1.1735 | 6.1583e-09 | 0 | 0 | 0 | 0 | 0 | 1 | -90 | 90 | -0.19041 | -0.048043 | 0.19113 | 0.048504
9 | 11 | 2.3219 | 1.486 | 3.8991e-09 | 0 | 0 | 0 | 0 | 0 | 1 | -90 | 90 | 0.13502 | 0.03412 | -0.13456 | -0.033826
13 | 15 | 0.99501 | 0.63681 | 1.6709e-09 | 0 | 0 | 0 | 0 | 0 | 1 | -90 | 90 | 0.055305 | 0.013874 | -0.055272 | -0.013853
10 | 17 | 1.137 | 0.72767 | 3.8186e-09 | 0 | 0 | 0 | 0 | 0 | 1 | -90 | 90 | -0.19113 | -0.048504 | 0.19157 | 0.04879
11 | 12 | 2.2443 | 1.4363 | 3.7688e-09 | 0 | 0 | 0 | 0 | 0 | 1 | -90 | 90 | 0.067523 | 0.017024 | -0.067411 | -0.016953
12 | 14 | 3.0283 | 1.9381 | 5.0853e-09 | 0 | 0 | 0 | 0 | 0 | 1 | -90 | 90 | 0.067411 | 0.016953 | -0.06726 | -0.016857