## bus_data
BUS_I | BUS_TYPE | Pd | Qd | Gs | Bs | area | Vm | Va | baseKV | zone | Vmax | Vmin
1 | 1 | 0.088076 | 0.022074 | 0 | 0 | 1 | 0.99492 | -0.097611 | 0.4 | 1 | 1.1 | 0.9
2 | 1 | 0 | 0 | 0 | 0 | 1 | 0.99653 | -0.066582 | 0.4 | 1 | 1.1 | 0.9
23 | 1 | 0.048355 | 0.012119 | 0 | 0 | 1 | 0.99311 | -0.13262 | 0.4 | 1 | 1.1 | 0.9
3 | 1 | 0.028757 | 0.0072072 | 0 | 0 | 1 | 0.99732 | -0.051433 | 0.4 | 1 | 1.1 | 0.9
11 | 1 | 0.010439 | 0.0026162 | 0 | 0 | 1 | 0.99254 | -0.14364 | 0.4 | 1 | 1.1 | 0.9
12 | 1 | 0 | 0 | 0 | 0 | 1 | 0.99289 | -0.13681 | 0.4 | 1 | 1.1 | 0.9
15 | 1 | 0 | 0 | 0 | 0 | 1 | 0.99308 | -0.13314 | 0.4 | 1 | 1.1 | 0.9
24 | 1 | 0.021851 | 0.0054765 | 0 | 0 | 1 | 0.99875 | -0.023889 | 0.4 | 1 | 1.1 | 0.9
4 | 1 | 0 | 0 | 0 | 0 | 1 | 0.99652 | -0.066632 | 0.4 | 1 | 1.1 | 0.9
5 | 1 | 0 | 0 | 0 | 0 | 1 | 0.99537 | -0.088678 | 0.4 | 1 | 1.1 | 0.9
8 | 1 | 0 | 0 | 0 | 0 | 1 | 0.99568 | -0.08277 | 0.4 | 1 | 1.1 | 0.9
25 | 3 | 0.023103 | 0.0057901 | 0 | 0 | 1 | 1 | 0 | 0.4 | 1 | 1.1 | 0.9
26 | 1 | 0.04137 | 0.010368 | 0 | 0 | 1 | 0.99533 | -0.089534 | 0.4 | 1 | 1.1 | 0.9
6 | 1 | 0 | 0 | 0 | 0 | 1 | 0.99381 | -0.11878 | 0.4 | 1 | 1.1 | 0.9
7 | 1 | 0 | 0 | 0 | 0 | 1 | 0.99356 | -0.12357 | 0.4 | 1 | 1.1 | 0.9
21 | 1 | 0 | 0 | 0 | 0 | 1 | 0.9922 | -0.14987 | 0.4 | 1 | 1.1 | 0.9
18 | 1 | 0 | 0 | 0 | 0 | 1 | 0.9932 | -0.13056 | 0.4 | 1 | 1.1 | 0.9
19 | 1 | 0.042176 | 0.01057 | 0 | 0 | 1 | 0.99177 | -0.15829 | 0.4 | 1 | 1.1 | 0.9
10 | 1 | 0.057918 | 0.014516 | 0 | 0 | 1 | 0.99363 | -0.12238 | 0.4 | 1 | 1.1 | 0.9
22 | 1 | 0.045633 | 0.011437 | 0 | 0 | 1 | 0.99158 | -0.16196 | 0.4 | 1 | 1.1 | 0.9
20 | 1 | 0.018695 | 0.0046854 | 0 | 0 | 1 | 0.99185 | -0.1567 | 0.4 | 1 | 1.1 | 0.9
17 | 1 | 0.0050821 | 0.0012737 | 0 | 0 | 1 | 0.99297 | -0.13507 | 0.4 | 1 | 1.1 | 0.9

## generator_data
GEN_BUS | PG | QG | QMAX | QMIN | VG | MBASE | GEN_STATUS | PMAX | PMIN
25 | 0.43371 | 0.10957 | 10 | -10 | 1 | 100 | 1 | 10 | 0

## branch_data
F_BUS | T_BUS | BR_R | BR_X | BR_B | RATE_A | RATE_B | RATE_C | TAP | SHIFT | BR_STATUS | ANGMIN | ANGMAX | P_in | Q_in | P_out | Q_out
1 | 2 | 0.93887 | 0.60088 | 3.1532e-09 | 0 | 0 | 0 | 0 | 0 | 1 | -90 | 90 | -0.14697 | -0.036874 | 0.14719 | 0.037013
1 | 23 | 2.6367 | 1.6875 | 4.4278e-09 | 0 | 0 | 0 | 0 | 0 | 1 | -90 | 90 | 0.058897 | 0.0148 | -0.058799 | -0.014738
2 | 3 | 0.45951 | 0.29409 | 1.5433e-09 | 0 | 0 | 0 | 0 | 0 | 1 | -90 | 90 | -0.14719 | -0.037013 | 0.1473 | 0.037081
23 | 15 | 0.22076 | 0.14129 | 3.7071e-10 | 0 | 0 | 0 | 0 | 0 | 1 | -90 | 90 | 0.010444 | 0.002619 | -0.010444 | -0.0026189
3 | 24 | 0.7002 | 0.44813 | 2.3517e-09 | 0 | 0 | 0 | 0 | 0 | 1 | -90 | 90 | -0.17605 | -0.044288 | 0.17629 | 0.044437
11 | 12 | 2.8878 | 1.8482 | 4.8494e-09 | 0 | 0 | 0 | 0 | 0 | 1 | -90 | 90 | -0.010439 | -0.0026162 | 0.010442 | 0.0026179
12 | 15 | 1.5565 | 0.99619 | 2.6139e-09 | 0 | 0 | 0 | 0 | 0 | 1 | -90 | 90 | -0.010442 | -0.0026179 | 0.010444 | 0.0026189
24 | 25 | 0.54154 | 0.34658 | 1.8188e-09 | 0 | 0 | 0 | 0 | 0 | 1 | -90 | 90 | -0.19814 | -0.049913 | 0.19836 | 0.050058
4 | 5 | 0.64081 | 0.41012 | 2.1522e-09 | 0 | 0 | 0 | 0 | 0 | 1 | -90 | 90 | 0.15349 | 0.038674 | -0.15333 | -0.03857
4 | 8 | 1.2392 | 0.7931 | 2.081e-09 | 0 | 0 | 0 | 0 | 0 | 1 | -90 | 90 | 0.058072 | 0.014614 | -0.058028 | -0.014585
4 | 25 | 1.4113 | 0.90325 | 4.74e-09 | 0 | 0 | 0 | 0 | 0 | 1 | -90 | 90 | -0.21156 | -0.053287 | 0.21224 | 0.05372
5 | 26 | 0.024852 | 0.015906 | 8.3468e-11 | 0 | 0 | 0 | 0 | 0 | 1 | -90 | 90 | 0.15333 | 0.03857 | -0.15332 | -0.038566
8 | 10 | 3.0324 | 1.9407 | 5.0922e-09 | 0 | 0 | 0 | 0 | 0 | 1 | -90 | 90 | 0.058028 | 0.014585 | -0.057918 | -0.014516
26 | 6 | 1.1621 | 0.74373 | 1.9514e-09 | 0 | 0 | 0 | 0 | 0 | 1 | -90 | 90 | 0.11195 | 0.028198 | -0.1118 | -0.028098
6 | 7 | 0.44844 | 0.287 | 7.5305e-10 | 0 | 0 | 0 | 0 | 0 | 1 | -90 | 90 | 0.047342 | 0.011895 | -0.047331 | -0.011888
6 | 21 | 2.136 | 1.367 | 3.5869e-09 | 0 | 0 | 0 | 0 | 0 | 1 | -90 | 90 | 0.064455 | 0.016203 | -0.06436 | -0.016142
7 | 18 | 6.0784 | 3.8902 | 1.0207e-08 | 0 | 0 | 0 | 0 | 0 | 1 | -90 | 90 | 0.0050849 | 0.0012738 | -0.0050832 | -0.0012737
7 | 19 | 3.6359 | 2.327 | 6.1057e-09 | 0 | 0 | 0 | 0 | 0 | 1 | -90 | 90 | 0.042246 | 0.010615 | -0.042176 | -0.01057
21 | 22 | 1.168 | 0.7475 | 1.9613e-09 | 0 | 0 | 0 | 0 | 0 | 1 | -90 | 90 | 0.045659 | 0.011453 | -0.045633 | -0.011437
21 | 20 | 1.6102 | 1.0305 | 2.704e-09 | 0 | 0 | 0 | 0 | 0 | 1 | -90 | 90 | 0.018701 | 0.004689 | -0.018695 | -0.0046854
18 | 17 | 3.9245 | 2.5117 | 6.5902e-09 | 0 | 0 | 0 | 0 | 0 | 1 | -90 | 90 | 0.0050832 | 0.0012737 | -0.0050821 | -0.0012737