## bus_data
BUS_I | BUS_TYPE | Pd | Qd | Gs | Bs | area | Vm | Va | baseKV | zone | Vmax | Vmin
1 | 1 | 0.0046708 | 0.0011706 | 0 | 0 | 1 | 0.98379 | -0.30927 | 0.4 | 1 | 1.1 | 0.9
2 | 1 | 0.017945 | 0.0044975 | 0 | 0 | 1 | 0.98289 | -0.32661 | 0.4 | 1 | 1.1 | 0.9
3 | 1 | 0.0062244 | 0.00156 | 0 | 0 | 1 | 0.98471 | -0.29129 | 0.4 | 1 | 1.1 | 0.9
4 | 1 | 0 | 0 | 0 | 0 | 1 | 0.981 | -0.36341 | 0.4 | 1 | 1.1 | 0.9
5 | 1 | 0.0024662 | 0.00061808 | 0 | 0 | 1 | 0.9858 | -0.27027 | 0.4 | 1 | 1.1 | 0.9
6 | 1 | 0.012984 | 0.0032541 | 0 | 0 | 1 | 0.98007 | -0.3816 | 0.4 | 1 | 1.1 | 0.9
7 | 1 | 0 | 0 | 0 | 0 | 1 | 0.97694 | -0.44259 | 0.4 | 1 | 1.1 | 0.9
26 | 1 | 0 | 0 | 0 | 0 | 1 | 0.9892 | -0.20494 | 0.4 | 1 | 1.1 | 0.9
8 | 1 | 0 | 0 | 0 | 0 | 1 | 0.97996 | -0.38363 | 0.4 | 1 | 1.1 | 0.9
10 | 1 | 0.010104 | 0.0025322 | 0 | 0 | 1 | 0.97601 | -0.46082 | 0.4 | 1 | 1.1 | 0.9
36 | 1 | 0.0040482 | 0.0010146 | 0 | 0 | 1 | 0.97988 | -0.38525 | 0.4 | 1 | 1.1 | 0.9
24 | 1 | 0 | 0 | 0 | 0 | 1 | 0.99518 | -0.091072 | 0.4 | 1 | 1.1 | 0.9
11 | 1 | 0.04302 | 0.010782 | 0 | 0 | 1 | 0.97345 | -0.5112 | 0.4 | 1 | 1.1 | 0.9
38 | 1 | 0.0048689 | 0.0012203 | 0 | 0 | 1 | 0.97976 | -0.38772 | 0.4 | 1 | 1.1 | 0.9
12 | 1 | 0.071863 | 0.018011 | 0 | 0 | 1 | 0.97331 | -0.51394 | 0.4 | 1 | 1.1 | 0.9
13 | 1 | 0.068052 | 0.017056 | 0 | 0 | 1 | 0.99426 | -0.11033 | 0.4 | 1 | 1.1 | 0.9
14 | 1 | 0.016806 | 0.0042119 | 0 | 0 | 1 | 0.9938 | -0.11921 | 0.4 | 1 | 1.1 | 0.9
15 | 1 | 0.021265 | 0.0053295 | 0 | 0 | 1 | 0.99623 | -0.072392 | 0.4 | 1 | 1.1 | 0.9
16 | 1 | 0.030683 | 0.00769 | 0 | 0 | 1 | 0.99342 | -0.12665 | 0.4 | 1 | 1.1 | 0.9
17 | 1 | 0 | 0 | 0 | 0 | 1 | 0.99652 | -0.066743 | 0.4 | 1 | 1.1 | 0.9
30 | 1 | 0.023248 | 0.0058266 | 0 | 0 | 1 | 0.99321 | -0.13069 | 0.4 | 1 | 1.1 | 0.9
29 | 1 | 0.049393 | 0.012379 | 0 | 0 | 1 | 0.99769 | -0.044329 | 0.4 | 1 | 1.1 | 0.9
28 | 1 | 0 | 0 | 0 | 0 | 1 | 0.99823 | -0.033991 | 0.4 | 1 | 1.1 | 0.9
21 | 3 | 0.034191 | 0.008569 | 0 | 0 | 1 | 1 | 0 | 0.4 | 1 | 1.1 | 0.9
18 | 1 | 0.052279 | 0.013102 | 0 | 0 | 1 | 0.99749 | -0.047601 | 0.4 | 1 | 1.1 | 0.9
19 | 1 | 0.032621 | 0.0081757 | 0 | 0 | 1 | 0.99908 | -0.017476 | 0.4 | 1 | 1.1 | 0.9
20 | 1 | 0 | 0 | 0 | 0 | 1 | 0.99709 | -0.055034 | 0.4 | 1 | 1.1 | 0.9
22 | 1 | 0.010331 | 0.0025893 | 0 | 0 | 1 | 0.99646 | -0.066997 | 0.4 | 1 | 1.1 | 0.9
23 | 1 | 0.003222 | 0.00080751 | 0 | 0 | 1 | 0.99688 | -0.059213 | 0.4 | 1 | 1.1 | 0.9
32 | 1 | 0.014374 | 0.0036024 | 0 | 0 | 1 | 0.9967 | -0.06265 | 0.4 | 1 | 1.1 | 0.9
33 | 1 | 0.005725 | 0.0014348 | 0 | 0 | 1 | 0.99652 | -0.066049 | 0.4 | 1 | 1.1 | 0.9
35 | 1 | 0.0043107 | 0.0010804 | 0 | 0 | 1 | 0.99649 | -0.066654 | 0.4 | 1 | 1.1 | 0.9
34 | 1 | 0.0068074 | 0.0017061 | 0 | 0 | 1 | 0.99652 | -0.066162 | 0.4 | 1 | 1.1 | 0.9
37 | 1 | 0.0047425 | 0.0011886 | 0 | 0 | 1 | 0.97969 | -0.38891 | 0.4 | 1 | 1.1 | 0.9

## generator_data
GEN_BUS | PG | QG | QMAX | QMIN | VG | MBASE | GEN_STATUS | PMAX | PMIN
21 | 0.56158 | 0.14281 | 10 | -10 | 1 | 100 | 1 | 10 | 0

## branch_data
F_BUS | T_BUS | BR_R | BR_X | BR_B | RATE_A | RATE_B | RATE_C | TAP | SHIFT | BR_STATUS | ANGMIN | ANGMAX | P_in | Q_in | P_out | Q_out
1 | 2 | 0.44326 | 0.28369 | 2.2331e-09 | 0 | 0 | 0 | 0 | 0 | 1 | -90 | 90 | 0.17089 | 0.043336 | -0.17074 | -0.043245
1 | 3 | 0.44799 | 0.28671 | 2.2569e-09 | 0 | 0 | 0 | 0 | 0 | 1 | -90 | 90 | -0.17556 | -0.044507 | 0.17571 | 0.044604
2 | 4 | 1.0487 | 0.67117 | 3.5221e-09 | 0 | 0 | 0 | 0 | 0 | 1 | -90 | 90 | 0.1528 | 0.038748 | -0.15253 | -0.038575
3 | 5 | 0.50681 | 0.32436 | 2.5532e-09 | 0 | 0 | 0 | 0 | 0 | 1 | -90 | 90 | -0.18193 | -0.046164 | 0.18212 | 0.046281
4 | 6 | 2.9417 | 1.8827 | 4.94e-09 | 0 | 0 | 0 | 0 | 0 | 1 | -90 | 90 | 0.02667 | 0.0066937 | -0.026647 | -0.0066793
4 | 7 | 2.7215 | 1.7417 | 4.5701e-09 | 0 | 0 | 0 | 0 | 0 | 1 | -90 | 90 | 0.12586 | 0.031882 | -0.12538 | -0.031577
5 | 26 | 1.5609 | 0.99901 | 7.8637e-09 | 0 | 0 | 0 | 0 | 0 | 1 | -90 | 90 | -0.18458 | -0.046899 | 0.18517 | 0.047271
6 | 8 | 0.6401 | 0.40966 | 1.0749e-09 | 0 | 0 | 0 | 0 | 0 | 1 | -90 | 90 | 0.013663 | 0.0034253 | -0.013662 | -0.0034245
7 | 10 | 0.62346 | 0.39901 | 1.047e-09 | 0 | 0 | 0 | 0 | 0 | 1 | -90 | 90 | 0.12538 | 0.031577 | -0.12527 | -0.031507
26 | 24 | 2.7464 | 1.7577 | 1.3836e-08 | 0 | 0 | 0 | 0 | 0 | 1 | -90 | 90 | -0.18517 | -0.047271 | 0.18619 | 0.047926
8 | 36 | 0.51143 | 0.32731 | 8.5883e-10 | 0 | 0 | 0 | 0 | 0 | 1 | -90 | 90 | 0.013662 | 0.0034245 | -0.013661 | -0.0034239
10 | 11 | 1.8673 | 1.1951 | 3.1357e-09 | 0 | 0 | 0 | 0 | 0 | 1 | -90 | 90 | 0.11517 | 0.028975 | -0.11489 | -0.028798
36 | 38 | 1.1055 | 0.70749 | 1.8564e-09 | 0 | 0 | 0 | 0 | 0 | 1 | -90 | 90 | 0.0096128 | 0.0024094 | -0.0096117 | -0.0024088
24 | 22 | 0.58492 | 0.37435 | 2.9467e-09 | 0 | 0 | 0 | 0 | 0 | 1 | -90 | 90 | -0.18619 | -0.047926 | 0.18641 | 0.048066
11 | 12 | 0.16217 | 0.10379 | 2.7233e-10 | 0 | 0 | 0 | 0 | 0 | 1 | -90 | 90 | 0.071873 | 0.018017 | -0.071863 | -0.018011
38 | 37 | 1.0801 | 0.69124 | 1.8137e-09 | 0 | 0 | 0 | 0 | 0 | 1 | -90 | 90 | 0.0047428 | 0.0011886 | -0.0047425 | -0.0011886
13 | 14 | 0.55567 | 0.35563 | 9.3311e-10 | 0 | 0 | 0 | 0 | 0 | 1 | -90 | 90 | 0.070791 | 0.017762 | -0.070761 | -0.017743
13 | 15 | 1.2137 | 0.77678 | 2.0382e-09 | 0 | 0 | 0 | 0 | 0 | 1 | -90 | 90 | -0.13884 | -0.034818 | 0.1391 | 0.034979
14 | 16 | 0.61056 | 0.39076 | 1.0253e-09 | 0 | 0 | 0 | 0 | 0 | 1 | -90 | 90 | 0.053955 | 0.013531 | -0.053936 | -0.013519
15 | 17 | 0.15707 | 0.10053 | 5.2753e-10 | 0 | 0 | 0 | 0 | 0 | 1 | -90 | 90 | -0.16036 | -0.040308 | 0.1604 | 0.040336
16 | 30 | 0.7681 | 0.49158 | 1.2898e-09 | 0 | 0 | 0 | 0 | 0 | 1 | -90 | 90 | 0.023253 | 0.0058293 | -0.023248 | -0.0058266
17 | 29 | 0.62407 | 0.3994 | 3.1439e-09 | 0 | 0 | 0 | 0 | 0 | 1 | -90 | 90 | -0.1604 | -0.040336 | 0.16058 | 0.040446
29 | 28 | 0.22033 | 0.14101 | 1.11e-09 | 0 | 0 | 0 | 0 | 0 | 1 | -90 | 90 | -0.20997 | -0.052825 | 0.21007 | 0.052891
28 | 21 | 0.72613 | 0.46472 | 3.6581e-09 | 0 | 0 | 0 | 0 | 0 | 1 | -90 | 90 | -0.21007 | -0.052891 | 0.21041 | 0.05311
21 | 19 | 0.25034 | 0.16022 | 1.2612e-09 | 0 | 0 | 0 | 0 | 0 | 1 | -90 | 90 | 0.31698 | 0.081136 | -0.31671 | -0.080964
18 | 19 | 0.48058 | 0.30757 | 2.4211e-09 | 0 | 0 | 0 | 0 | 0 | 1 | -90 | 90 | -0.28367 | -0.072524 | 0.28409 | 0.072789
18 | 20 | 0.14552 | 0.09313 | 7.3308e-10 | 0 | 0 | 0 | 0 | 0 | 1 | -90 | 90 | 0.23139 | 0.059422 | -0.23131 | -0.059368
20 | 22 | 0.27566 | 0.17642 | 1.3887e-09 | 0 | 0 | 0 | 0 | 0 | 1 | -90 | 90 | 0.19686 | 0.050728 | -0.19674 | -0.050655
20 | 23 | 0.54065 | 0.34602 | 9.079e-10 | 0 | 0 | 0 | 0 | 0 | 1 | -90 | 90 | 0.034454 | 0.0086403 | -0.034447 | -0.008636
23 | 32 | 0.49027 | 0.31377 | 8.233e-10 | 0 | 0 | 0 | 0 | 0 | 1 | -90 | 90 | 0.031225 | 0.0078285 | -0.03122 | -0.0078253
32 | 33 | 0.89863 | 0.57512 | 1.509e-09 | 0 | 0 | 0 | 0 | 0 | 1 | -90 | 90 | 0.016846 | 0.0042229 | -0.016843 | -0.0042213
33 | 34 | 0.045169 | 0.028908 | 7.5851e-11 | 0 | 0 | 0 | 0 | 0 | 1 | -90 | 90 | 0.011118 | 0.0027865 | -0.011118 | -0.0027864
35 | 34 | 0.50747 | 0.32478 | 8.5219e-10 | 0 | 0 | 0 | 0 | 0 | 1 | -90 | 90 | -0.0043107 | -0.0010804 | 0.0043108 | 0.0010803