## bus_data
BUS_I | BUS_TYPE | Pd | Qd | Gs | Bs | area | Vm | Va | baseKV | zone | Vmax | Vmin
1 | 1 | 0.0045011 | 0.0011281 | 0 | 0 | 1 | 0.9776 | -0.43146 | 0.4 | 1 | 1.1 | 0.9
2 | 1 | 0 | 0 | 0 | 0 | 1 | 0.97763 | -0.43086 | 0.4 | 1 | 1.1 | 0.9
4 | 1 | 0 | 0 | 0 | 0 | 1 | 0.97806 | -0.42229 | 0.4 | 1 | 1.1 | 0.9
3 | 1 | 0 | 0 | 0 | 0 | 1 | 0.98014 | -0.38153 | 0.4 | 1 | 1.1 | 0.9
7 | 1 | 0 | 0 | 0 | 0 | 1 | 0.98325 | -0.32083 | 0.4 | 1 | 1.1 | 0.9
21 | 1 | 0.0076015 | 0.0019051 | 0 | 0 | 1 | 0.97899 | -0.40412 | 0.4 | 1 | 1.1 | 0.9
62 | 1 | 0.0055006 | 0.0013786 | 0 | 0 | 1 | 0.97801 | -0.42335 | 0.4 | 1 | 1.1 | 0.9
5 | 1 | 0 | 0 | 0 | 0 | 1 | 0.98038 | -0.37709 | 0.4 | 1 | 1.1 | 0.9
8 | 1 | 0 | 0 | 0 | 0 | 1 | 0.97984 | -0.38768 | 0.4 | 1 | 1.1 | 0.9
6 | 1 | 0.064482 | 0.016161 | 0 | 0 | 1 | 0.98089 | -0.36707 | 0.4 | 1 | 1.1 | 0.9
9 | 1 | 0 | 0 | 0 | 0 | 1 | 0.99042 | -0.18232 | 0.4 | 1 | 1.1 | 0.9
24 | 1 | 0.005061 | 0.0012684 | 0 | 0 | 1 | 0.99376 | -0.11859 | 0.4 | 1 | 1.1 | 0.9
61 | 1 | 0.0073722 | 0.0018476 | 0 | 0 | 1 | 0.97961 | -0.39218 | 0.4 | 1 | 1.1 | 0.9
13 | 1 | 0 | 0 | 0 | 0 | 1 | 0.99159 | -0.16117 | 0.4 | 1 | 1.1 | 0.9
47 | 1 | 0.0065518 | 0.001642 | 0 | 0 | 1 | 0.99259 | -0.14192 | 0.4 | 1 | 1.1 | 0.9
53 | 1 | 0.010209 | 0.0025586 | 0 | 0 | 1 | 0.98956 | -0.20047 | 0.4 | 1 | 1.1 | 0.9
19 | 1 | 0 | 0 | 0 | 0 | 1 | 0.97847 | -0.41424 | 0.4 | 1 | 1.1 | 0.9
10 | 1 | 0 | 0 | 0 | 0 | 1 | 0.98244 | -0.33849 | 0.4 | 1 | 1.1 | 0.9
12 | 1 | 0 | 0 | 0 | 0 | 1 | 0.98193 | -0.34851 | 0.4 | 1 | 1.1 | 0.9
58 | 1 | 0.0063978 | 0.0016034 | 0 | 0 | 1 | 0.98282 | -0.33104 | 0.4 | 1 | 1.1 | 0.9
51 | 1 | 0.027189 | 0.0068143 | 0 | 0 | 1 | 0.98191 | -0.3488 | 0.4 | 1 | 1.1 | 0.9
25 | 1 | 0.0034493 | 0.00086448 | 0 | 0 | 1 | 0.99398 | -0.11435 | 0.4 | 1 | 1.1 | 0.9
50 | 1 | 0 | 0 | 0 | 0 | 1 | 0.98424 | -0.30327 | 0.4 | 1 | 1.1 | 0.9
60 | 1 | 0.0079279 | 0.0019869 | 0 | 0 | 1 | 0.98388 | -0.31037 | 0.4 | 1 | 1.1 | 0.9
40 | 1 | 0 | 0 | 0 | 0 | 1 | 0.98634 | -0.26246 | 0.4 | 1 | 1.1 | 0.9
48 | 1 | 0.015301 | 0.0038348 | 0 | 0 | 1 | 0.98607 | -0.26776 | 0.4 | 1 | 1.1 | 0.9
37 | 1 | 0 | 0 | 0 | 0 | 1 | 0.98692 | -0.25131 | 0.4 | 1 | 1.1 | 0.9
59 | 1 | 0.010672 | 0.0026747 | 0 | 0 | 1 | 0.98297 | -0.32814 | 0.4 | 1 | 1.1 | 0.9
33 | 1 | 0 | 0 | 0 | 0 | 1 | 0.99425 | -0.10982 | 0.4 | 1 | 1.1 | 0.9
54 | 1 | 0 | 0 | 0 | 0 | 1 | 0.98836 | -0.22385 | 0.4 | 1 | 1.1 | 0.9
14 | 1 | 0.0083148 | 0.0020839 | 0 | 0 | 1 | 0.9766 | -0.45113 | 0.4 | 1 | 1.1 | 0.9
15 | 1 | 0.0070671 | 0.0017712 | 0 | 0 | 1 | 0.97683 | -0.44642 | 0.4 | 1 | 1.1 | 0.9
16 | 1 | 0.0046967 | 0.0011771 | 0 | 0 | 1 | 0.97722 | -0.43876 | 0.4 | 1 | 1.1 | 0.9
17 | 1 | 0.0049254 | 0.0012344 | 0 | 0 | 1 | 0.9775 | -0.43328 | 0.4 | 1 | 1.1 | 0.9
18 | 1 | 0.0062619 | 0.0015694 | 0 | 0 | 1 | 0.97785 | -0.42642 | 0.4 | 1 | 1.1 | 0.9
20 | 1 | 0.0052368 | 0.0013125 | 0 | 0 | 1 | 0.9784 | -0.4156 | 0.4 | 1 | 1.1 | 0.9
35 | 1 | 0 | 0 | 0 | 0 | 1 | 0.98473 | -0.29385 | 0.4 | 1 | 1.1 | 0.9
38 | 1 | 0 | 0 | 0 | 0 | 1 | 0.9809 | -0.36853 | 0.4 | 1 | 1.1 | 0.9
36 | 1 | 0.026021 | 0.0065215 | 0 | 0 | 1 | 0.98507 | -0.28712 | 0.4 | 1 | 1.1 | 0.9
30 | 1 | 0.042516 | 0.010656 | 0 | 0 | 1 | 0.9948 | -0.099442 | 0.4 | 1 | 1.1 | 0.9
28 | 1 | 0.019498 | 0.0048865 | 0 | 0 | 1 | 0.99506 | -0.094403 | 0.4 | 1 | 1.1 | 0.9
26 | 1 | 0.0051559 | 0.0012922 | 0 | 0 | 1 | 0.9954 | -0.087226 | 0.4 | 1 | 1.1 | 0.9
27 | 1 | 0 | 0 | 0 | 0 | 1 | 0.99722 | -0.052886 | 0.4 | 1 | 1.1 | 0.9
29 | 1 | 0 | 0 | 0 | 0 | 1 | 0.99845 | -0.029466 | 0.4 | 1 | 1.1 | 0.9
34 | 3 | 0.024762 | 0.006206 | 0 | 0 | 1 | 1 | 0 | 0.4 | 1 | 1.1 | 0.9
31 | 1 | 0.013169 | 0.0033005 | 0 | 0 | 1 | 0.99706 | -0.05608 | 0.4 | 1 | 1.1 | 0.9
41 | 1 | 0.024762 | 0.006206 | 0 | 0 | 1 | 0.99698 | -0.057629 | 0.4 | 1 | 1.1 | 0.9
32 | 1 | 0.014989 | 0.0037565 | 0 | 0 | 1 | 0.99654 | -0.066068 | 0.4 | 1 | 1.1 | 0.9
42 | 1 | 0.01499 | 0.0037568 | 0 | 0 | 1 | 0.99674 | -0.062163 | 0.4 | 1 | 1.1 | 0.9
63 | 1 | 0.0084107 | 0.0021079 | 0 | 0 | 1 | 0.98077 | -0.37119 | 0.4 | 1 | 1.1 | 0.9
64 | 1 | 0.0069173 | 0.0017336 | 0 | 0 | 1 | 0.9807 | -0.37243 | 0.4 | 1 | 1.1 | 0.9
39 | 1 | 0.041497 | 0.0104 | 0 | 0 | 1 | 0.98896 | -0.21168 | 0.4 | 1 | 1.1 | 0.9
46 | 1 | 0.020104 | 0.0050386 | 0 | 0 | 1 | 0.99147 | -0.16327 | 0.4 | 1 | 1.1 | 0.9
45 | 1 | 0.026427 | 0.0066233 | 0 | 0 | 1 | 0.99207 | -0.15165 | 0.4 | 1 | 1.1 | 0.9
43 | 1 | 0.026441 | 0.0066268 | 0 | 0 | 1 | 0.99432 | -0.10856 | 0.4 | 1 | 1.1 | 0.9
44 | 1 | 0.01499 | 0.0037568 | 0 | 0 | 1 | 0.99397 | -0.11525 | 0.4 | 1 | 1.1 | 0.9
55 | 1 | 0.013995 | 0.0035075 | 0 | 0 | 1 | 0.98804 | -0.22999 | 0.4 | 1 | 1.1 | 0.9
56 | 1 | 0.018247 | 0.0045731 | 0 | 0 | 1 | 0.9882 | -0.22683 | 0.4 | 1 | 1.1 | 0.9
57 | 1 | 0.010838 | 0.0027162 | 0 | 0 | 1 | 0.98799 | -0.2309 | 0.4 | 1 | 1.1 | 0.9

## generator_data
GEN_BUS | PG | QG | QMAX | QMIN | VG | MBASE | GEN_STATUS | PMAX | PMIN
34 | 0.59873 | 0.15247 | 10 | -10 | 1 | 100 | 1 | 10 | 0

## branch_data
F_BUS | T_BUS | BR_R | BR_X | BR_B | RATE_A | RATE_B | RATE_C | TAP | SHIFT | BR_STATUS | ANGMIN | ANGMAX | P_in | Q_in | P_out | Q_out
1 | 2 | 0.56847 | 0.36382 | 9.5462e-10 | 0 | 0 | 0 | 0 | 0 | 1 | -90 | 90 | -0.0045011 | -0.0011281 | 0.0045012 | 0.0011281
2 | 4 | 8.1569 | 5.2204 | 1.3698e-08 | 0 | 0 | 0 | 0 | 0 | 1 | -90 | 90 | -0.0045012 | -0.0011281 | 0.004503 | 0.001128
4 | 62 | 0.82852 | 0.53025 | 1.3913e-09 | 0 | 0 | 0 | 0 | 0 | 1 | -90 | 90 | 0.0055008 | 0.0013787 | -0.0055005 | -0.0013786
4 | 3 | 17.4999 | 11.1999 | 2.9387e-08 | 0 | 0 | 0 | 0 | 0 | 1 | -90 | 90 | -0.010004 | -0.0025066 | 0.010023 | 0.0025162
3 | 7 | 4.8443 | 3.1004 | 8.1349e-09 | 0 | 0 | 0 | 0 | 0 | 1 | -90 | 90 | -0.054232 | -0.013635 | 0.054389 | 0.013735
3 | 21 | 2.2035 | 1.4102 | 3.7002e-09 | 0 | 0 | 0 | 0 | 0 | 1 | -90 | 90 | 0.044208 | 0.011119 | -0.044161 | -0.011089
7 | 6 | 2.7819 | 1.7804 | 4.6715e-09 | 0 | 0 | 0 | 0 | 0 | 1 | -90 | 90 | 0.072021 | 0.018113 | -0.071862 | -0.018012
7 | 9 | 4.7992 | 3.0715 | 8.0591e-09 | 0 | 0 | 0 | 0 | 0 | 1 | -90 | 90 | -0.12641 | -0.031847 | 0.12725 | 0.032386
21 | 19 | 1.1898 | 0.76149 | 1.998e-09 | 0 | 0 | 0 | 0 | 0 | 1 | -90 | 90 | 0.036559 | 0.0091834 | -0.036542 | -0.0091723
5 | 8 | 6.1861 | 3.9591 | 1.0388e-08 | 0 | 0 | 0 | 0 | 0 | 1 | -90 | 90 | 0.0073774 | 0.0018496 | -0.0073737 | -0.0018483
5 | 6 | 5.8493 | 3.7435 | 9.8225e-09 | 0 | 0 | 0 | 0 | 0 | 1 | -90 | 90 | -0.0073774 | -0.0018496 | 0.0073809 | 0.001851
8 | 61 | 2.6246 | 1.6798 | 4.4075e-09 | 0 | 0 | 0 | 0 | 0 | 1 | -90 | 90 | 0.0073737 | 0.0018483 | -0.0073721 | -0.0018477
9 | 24 | 2.2315 | 1.4282 | 3.7473e-09 | 0 | 0 | 0 | 0 | 0 | 1 | -90 | 90 | -0.12725 | -0.032386 | 0.12765 | 0.032637
24 | 25 | 0.14326 | 0.091686 | 2.4057e-10 | 0 | 0 | 0 | 0 | 0 | 1 | -90 | 90 | -0.13271 | -0.033905 | 0.13273 | 0.033923
13 | 47 | 1.5939 | 1.0201 | 2.6766e-09 | 0 | 0 | 0 | 0 | 0 | 1 | -90 | 90 | -0.053447 | -0.013455 | 0.053496 | 0.013487
13 | 53 | 3.2429 | 2.0755 | 5.4458e-09 | 0 | 0 | 0 | 0 | 0 | 1 | -90 | 90 | 0.053447 | 0.013455 | -0.053347 | -0.013392
47 | 33 | 2.3725 | 1.5184 | 3.9841e-09 | 0 | 0 | 0 | 0 | 0 | 1 | -90 | 90 | -0.060048 | -0.015129 | 0.060141 | 0.015187
53 | 54 | 2.3798 | 1.5231 | 3.9964e-09 | 0 | 0 | 0 | 0 | 0 | 1 | -90 | 90 | 0.043138 | 0.010833 | -0.04309 | -0.010803
19 | 20 | 1.115 | 0.71359 | 1.8724e-09 | 0 | 0 | 0 | 0 | 0 | 1 | -90 | 90 | 0.0052371 | 0.0013125 | -0.0052368 | -0.0013125
19 | 18 | 1.6701 | 1.0689 | 2.8046e-09 | 0 | 0 | 0 | 0 | 0 | 1 | -90 | 90 | 0.031304 | 0.0078598 | -0.031286 | -0.0078484
10 | 12 | 1.5925 | 1.0192 | 2.6743e-09 | 0 | 0 | 0 | 0 | 0 | 1 | -90 | 90 | 0.027203 | 0.0068227 | -0.02719 | -0.0068146
10 | 58 | 1.1857 | 0.75884 | 1.9911e-09 | 0 | 0 | 0 | 0 | 0 | 1 | -90 | 90 | -0.027203 | -0.0068226 | 0.027212 | 0.0068286
12 | 51 | 0.046505 | 0.029763 | 7.8095e-11 | 0 | 0 | 0 | 0 | 0 | 1 | -90 | 90 | 0.02719 | 0.0068146 | -0.027189 | -0.0068144
58 | 59 | 0.37359 | 0.23909 | 6.2735e-10 | 0 | 0 | 0 | 0 | 0 | 1 | -90 | 90 | -0.03361 | -0.0084321 | 0.033615 | 0.008435
25 | 26 | 0.89451 | 0.57248 | 1.5021e-09 | 0 | 0 | 0 | 0 | 0 | 1 | -90 | 90 | -0.13618 | -0.034787 | 0.13636 | 0.034901
50 | 60 | 0.59011 | 0.37767 | 9.9095e-10 | 0 | 0 | 0 | 0 | 0 | 1 | -90 | 90 | 0.05227 | 0.013132 | -0.052252 | -0.01312
50 | 40 | 3.4028 | 2.1778 | 5.7141e-09 | 0 | 0 | 0 | 0 | 0 | 1 | -90 | 90 | -0.05227 | -0.013132 | 0.052372 | 0.013196
60 | 59 | 1.7412 | 1.1143 | 2.9239e-09 | 0 | 0 | 0 | 0 | 0 | 1 | -90 | 90 | 0.044324 | 0.011133 | -0.044287 | -0.01111
40 | 48 | 1.511 | 0.96703 | 2.5374e-09 | 0 | 0 | 0 | 0 | 0 | 1 | -90 | 90 | 0.015305 | 0.003837 | -0.015301 | -0.0038348
40 | 37 | 0.72102 | 0.46145 | 1.2108e-09 | 0 | 0 | 0 | 0 | 0 | 1 | -90 | 90 | -0.067676 | -0.017033 | 0.067713 | 0.017056
37 | 39 | 1.5929 | 1.0194 | 2.6749e-09 | 0 | 0 | 0 | 0 | 0 | 1 | -90 | 90 | -0.10919 | -0.027499 | 0.1094 | 0.027632
37 | 36 | 3.7728 | 2.4146 | 6.3356e-09 | 0 | 0 | 0 | 0 | 0 | 1 | -90 | 90 | 0.041482 | 0.010443 | -0.041411 | -0.010398
33 | 32 | 3.247 | 2.0781 | 5.4525e-09 | 0 | 0 | 0 | 0 | 0 | 1 | -90 | 90 | -0.060141 | -0.015187 | 0.060267 | 0.015268
54 | 56 | 0.44809 | 0.28678 | 7.5246e-10 | 0 | 0 | 0 | 0 | 0 | 1 | -90 | 90 | 0.029091 | 0.0072929 | -0.029087 | -0.0072904
54 | 55 | 1.9203 | 1.229 | 3.2247e-09 | 0 | 0 | 0 | 0 | 0 | 1 | -90 | 90 | 0.013999 | 0.0035099 | -0.013995 | -0.0035075
14 | 15 | 2.4229 | 1.5507 | 4.0687e-09 | 0 | 0 | 0 | 0 | 0 | 1 | -90 | 90 | -0.0083146 | -0.0020839 | 0.0083165 | 0.0020847
15 | 16 | 2.1302 | 1.3633 | 3.5771e-09 | 0 | 0 | 0 | 0 | 0 | 1 | -90 | 90 | -0.015383 | -0.003856 | 0.015389 | 0.0038592
16 | 17 | 1.1698 | 0.74868 | 1.9644e-09 | 0 | 0 | 0 | 0 | 0 | 1 | -90 | 90 | -0.020086 | -0.0050363 | 0.020091 | 0.0050395
17 | 18 | 1.1755 | 0.75231 | 1.9739e-09 | 0 | 0 | 0 | 0 | 0 | 1 | -90 | 90 | -0.025016 | -0.006274 | 0.025024 | 0.006279
35 | 38 | 21.0858 | 13.4949 | 3.5409e-08 | 0 | 0 | 0 | 0 | 0 | 1 | -90 | 90 | 0.015385 | 0.0038741 | -0.01533 | -0.0038425
35 | 36 | 1.9086 | 1.2215 | 3.2051e-09 | 0 | 0 | 0 | 0 | 0 | 1 | -90 | 90 | -0.015385 | -0.0038741 | 0.01539 | 0.0038769
38 | 63 | 1.3664 | 0.8745 | 2.2946e-09 | 0 | 0 | 0 | 0 | 0 | 1 | -90 | 90 | 0.0084117 | 0.0021084 | -0.0084106 | -0.0021079
38 | 64 | 2.4302 | 1.5553 | 4.0809e-09 | 0 | 0 | 0 | 0 | 0 | 1 | -90 | 90 | 0.0069185 | 0.0017341 | -0.0069172 | -0.0017337
30 | 28 | 0.52593 | 0.3366 | 8.8318e-10 | 0 | 0 | 0 | 0 | 0 | 1 | -90 | 90 | -0.042516 | -0.010656 | 0.042526 | 0.010662
28 | 27 | 2.9777 | 1.9057 | 5.0003e-09 | 0 | 0 | 0 | 0 | 0 | 1 | -90 | 90 | -0.062024 | -0.015549 | 0.062147 | 0.015627
26 | 27 | 1.094 | 0.70019 | 3.6744e-09 | 0 | 0 | 0 | 0 | 0 | 1 | -90 | 90 | -0.14152 | -0.036193 | 0.14175 | 0.036344
27 | 29 | 0.51828 | 0.3317 | 2.611e-09 | 0 | 0 | 0 | 0 | 0 | 1 | -90 | 90 | -0.2039 | -0.051971 | 0.20413 | 0.052118
29 | 34 | 0.45523 | 0.29135 | 2.2934e-09 | 0 | 0 | 0 | 0 | 0 | 1 | -90 | 90 | -0.29271 | -0.074538 | 0.29312 | 0.074804
29 | 31 | 1.3494 | 0.86364 | 2.2661e-09 | 0 | 0 | 0 | 0 | 0 | 1 | -90 | 90 | 0.088574 | 0.02242 | -0.088461 | -0.022348
34 | 41 | 0.92614 | 0.59273 | 4.6657e-09 | 0 | 0 | 0 | 0 | 0 | 1 | -90 | 90 | 0.28084 | 0.071464 | -0.28006 | -0.070967
31 | 32 | 0.5944 | 0.38042 | 9.9816e-10 | 0 | 0 | 0 | 0 | 0 | 1 | -90 | 90 | 0.075292 | 0.019047 | -0.075256 | -0.019024
41 | 42 | 0.079719 | 0.05102 | 4.0161e-10 | 0 | 0 | 0 | 0 | 0 | 1 | -90 | 90 | 0.2553 | 0.064761 | -0.25525 | -0.064725
42 | 43 | 0.86492 | 0.55355 | 4.3573e-09 | 0 | 0 | 0 | 0 | 0 | 1 | -90 | 90 | 0.24026 | 0.060968 | -0.23972 | -0.060627
39 | 46 | 1.4149 | 0.90556 | 4.7521e-09 | 0 | 0 | 0 | 0 | 0 | 1 | -90 | 90 | -0.1509 | -0.038032 | 0.15125 | 0.038256
46 | 45 | 0.30056 | 0.19236 | 1.5142e-09 | 0 | 0 | 0 | 0 | 0 | 1 | -90 | 90 | -0.17135 | -0.043294 | 0.17145 | 0.043355
45 | 44 | 0.81711 | 0.52295 | 4.1164e-09 | 0 | 0 | 0 | 0 | 0 | 1 | -90 | 90 | -0.19788 | -0.049978 | 0.19822 | 0.050199
43 | 44 | 0.13991 | 0.089545 | 7.0486e-10 | 0 | 0 | 0 | 0 | 0 | 1 | -90 | 90 | 0.21328 | 0.054 | -0.21321 | -0.053956
56 | 57 | 1.6413 | 1.0504 | 2.7561e-09 | 0 | 0 | 0 | 0 | 0 | 1 | -90 | 90 | 0.01084 | 0.0027173 | -0.010838 | -0.0027162