## bus_data
BUS_I | BUS_TYPE | Pd | Qd | Gs | Bs | area | Vm | Va | baseKV | zone | Vmax | Vmin
1 | 1 | 0.023054 | 0.0057778 | 0 | 0 | 1 | 0.99242 | -0.14573 | 0.4 | 1 | 1.1 | 0.9
2 | 1 | 0.03295 | 0.0082581 | 0 | 0 | 1 | 0.99333 | -0.12823 | 0.4 | 1 | 1.1 | 0.9
3 | 1 | 0.015607 | 0.0039115 | 0 | 0 | 1 | 0.9924 | -0.14622 | 0.4 | 1 | 1.1 | 0.9
4 | 1 | 0.023697 | 0.005939 | 0 | 0 | 1 | 0.99351 | -0.1247 | 0.4 | 1 | 1.1 | 0.9
5 | 1 | 0.02202 | 0.0055187 | 0 | 0 | 1 | 0.992 | -0.154 | 0.4 | 1 | 1.1 | 0.9
6 | 1 | 0 | 0 | 0 | 0 | 1 | 0.99492 | -0.097537 | 0.4 | 1 | 1.1 | 0.9
7 | 1 | 0.02458 | 0.0061602 | 0 | 0 | 1 | 0.99159 | -0.16182 | 0.4 | 1 | 1.1 | 0.9
10 | 1 | 0.038523 | 0.0096548 | 0 | 0 | 1 | 0.99556 | -0.085258 | 0.4 | 1 | 1.1 | 0.9
8 | 1 | 0.028461 | 0.0071329 | 0 | 0 | 1 | 0.99149 | -0.16378 | 0.4 | 1 | 1.1 | 0.9
16 | 1 | 0.022186 | 0.0055603 | 0 | 0 | 1 | 0.99586 | -0.079431 | 0.4 | 1 | 1.1 | 0.9
9 | 1 | 0.011455 | 0.002871 | 0 | 0 | 1 | 0.99146 | -0.16445 | 0.4 | 1 | 1.1 | 0.9
14 | 1 | 0.030979 | 0.0077641 | 0 | 0 | 1 | 0.99617 | -0.073475 | 0.4 | 1 | 1.1 | 0.9
11 | 1 | 0.017511 | 0.0043887 | 0 | 0 | 1 | 0.99726 | -0.052523 | 0.4 | 1 | 1.1 | 0.9
12 | 1 | 0.027504 | 0.006893 | 0 | 0 | 1 | 0.99642 | -0.068689 | 0.4 | 1 | 1.1 | 0.9
13 | 1 | 0.017914 | 0.0044896 | 0 | 0 | 1 | 0.99742 | -0.049367 | 0.4 | 1 | 1.1 | 0.9
15 | 1 | 0.014266 | 0.0035754 | 0 | 0 | 1 | 0.99787 | -0.040885 | 0.4 | 1 | 1.1 | 0.9
17 | 1 | 0.029248 | 0.0073303 | 0 | 0 | 1 | 0.99854 | -0.027993 | 0.4 | 1 | 1.1 | 0.9
21 | 1 | 0 | 0 | 0 | 0 | 1 | 0.99879 | -0.02307 | 0.4 | 1 | 1.1 | 0.9
22 | 1 | 0.009457 | 0.0023701 | 0 | 0 | 1 | 0.99858 | -0.027193 | 0.4 | 1 | 1.1 | 0.9
20 | 3 | 0.020456 | 0.0051267 | 0 | 0 | 1 | 1 | 0 | 0.4 | 1 | 1.1 | 0.9
23 | 1 | 0.0065533 | 0.0016424 | 0 | 0 | 1 | 0.99836 | -0.031391 | 0.4 | 1 | 1.1 | 0.9
24 | 1 | 0.010589 | 0.0026539 | 0 | 0 | 1 | 0.99828 | -0.032885 | 0.4 | 1 | 1.1 | 0.9
25 | 1 | 0.039871 | 0.0099925 | 0 | 0 | 1 | 0.99678 | -0.06185 | 0.4 | 1 | 1.1 | 0.9
26 | 1 | 0 | 0 | 0 | 0 | 1 | 0.99633 | -0.070358 | 0.4 | 1 | 1.1 | 0.9
27 | 1 | 0.096416 | 0.024164 | 0 | 0 | 1 | 0.99437 | -0.10826 | 0.4 | 1 | 1.1 | 0.9

## generator_data
GEN_BUS | PG | QG | QMAX | QMIN | VG | MBASE | GEN_STATUS | PMAX | PMIN
20 | 0.56583 | 0.14279 | 10 | -10 | 1 | 100 | 1 | 10 | 0

## branch_data
F_BUS | T_BUS | BR_R | BR_X | BR_B | RATE_A | RATE_B | RATE_C | TAP | SHIFT | BR_STATUS | ANGMIN | ANGMAX | P_in | Q_in | P_out | Q_out
1 | 2 | 0.61776 | 0.39537 | 1.0374e-09 | 0 | 0 | 0 | 0 | 0 | 1 | -90 | 90 | -0.12524 | -0.031412 | 0.12534 | 0.031479
1 | 3 | 0.020828 | 0.01333 | 3.4977e-11 | 0 | 0 | 0 | 0 | 0 | 1 | -90 | 90 | 0.10219 | 0.025634 | -0.10218 | -0.025633
2 | 4 | 0.098953 | 0.06333 | 3.3234e-10 | 0 | 0 | 0 | 0 | 0 | 1 | -90 | 90 | -0.15829 | -0.039737 | 0.15832 | 0.039754
3 | 5 | 0.39705 | 0.25411 | 6.6676e-10 | 0 | 0 | 0 | 0 | 0 | 1 | -90 | 90 | 0.086576 | 0.021721 | -0.086543 | -0.021701
4 | 6 | 0.66181 | 0.42356 | 4.4454e-09 | 0 | 0 | 0 | 0 | 0 | 1 | -90 | 90 | -0.18202 | -0.045693 | 0.18225 | 0.045844
5 | 7 | 0.5343 | 0.34195 | 8.9724e-10 | 0 | 0 | 0 | 0 | 0 | 1 | -90 | 90 | 0.064524 | 0.016182 | -0.0645 | -0.016167
6 | 10 | 0.29984 | 0.1919 | 2.0141e-09 | 0 | 0 | 0 | 0 | 0 | 1 | -90 | 90 | -0.18225 | -0.045844 | 0.18236 | 0.045912
7 | 8 | 0.21644 | 0.13852 | 3.6346e-10 | 0 | 0 | 0 | 0 | 0 | 1 | -90 | 90 | 0.03992 | 0.010006 | -0.039916 | -0.010004
10 | 16 | 0.11751 | 0.075209 | 7.8935e-10 | 0 | 0 | 0 | 0 | 0 | 1 | -90 | 90 | -0.22088 | -0.055567 | 0.22094 | 0.055606
8 | 9 | 0.25737 | 0.16471 | 4.3219e-10 | 0 | 0 | 0 | 0 | 0 | 1 | -90 | 90 | 0.011456 | 0.0028712 | -0.011455 | -0.002871
16 | 14 | 0.10919 | 0.069881 | 7.3343e-10 | 0 | 0 | 0 | 0 | 0 | 1 | -90 | 90 | -0.24313 | -0.061166 | 0.2432 | 0.06121
14 | 12 | 0.077859 | 0.04983 | 5.2299e-10 | 0 | 0 | 0 | 0 | 0 | 1 | -90 | 90 | -0.27418 | -0.068975 | 0.27424 | 0.069015
11 | 12 | 0.2392 | 0.15309 | 1.6067e-09 | 0 | 0 | 0 | 0 | 0 | 1 | -90 | 90 | 0.30198 | 0.076057 | -0.30175 | -0.075908
11 | 13 | 0.044176 | 0.028272 | 2.9673e-10 | 0 | 0 | 0 | 0 | 0 | 1 | -90 | 90 | -0.31949 | -0.080446 | 0.31954 | 0.080476
13 | 15 | 0.11248 | 0.071985 | 7.5551e-10 | 0 | 0 | 0 | 0 | 0 | 1 | -90 | 90 | -0.33745 | -0.084966 | 0.33759 | 0.085054
15 | 17 | 0.16418 | 0.10507 | 1.1028e-09 | 0 | 0 | 0 | 0 | 0 | 1 | -90 | 90 | -0.35185 | -0.088629 | 0.35207 | 0.088768
17 | 21 | 0.057921 | 0.03707 | 3.8906e-10 | 0 | 0 | 0 | 0 | 0 | 1 | -90 | 90 | -0.38132 | -0.096098 | 0.38141 | 0.096156
21 | 22 | 0.11315 | 0.072419 | 7.6007e-10 | 0 | 0 | 0 | 0 | 0 | 1 | -90 | 90 | 0.16336 | 0.041127 | -0.16333 | -0.041107
21 | 20 | 0.19026 | 0.12177 | 1.278e-09 | 0 | 0 | 0 | 0 | 0 | 1 | -90 | 90 | -0.54477 | -0.13728 | 0.54537 | 0.13767
22 | 23 | 0.12227 | 0.078256 | 8.2133e-10 | 0 | 0 | 0 | 0 | 0 | 1 | -90 | 90 | 0.15387 | 0.038737 | -0.15384 | -0.038717
23 | 24 | 0.045439 | 0.029081 | 1.5261e-10 | 0 | 0 | 0 | 0 | 0 | 1 | -90 | 90 | 0.14729 | 0.037075 | -0.14728 | -0.037068
24 | 25 | 0.94793 | 0.60667 | 1.5918e-09 | 0 | 0 | 0 | 0 | 0 | 1 | -90 | 90 | 0.13669 | 0.034414 | -0.1365 | -0.034293
25 | 26 | 0.39282 | 0.25141 | 6.5966e-10 | 0 | 0 | 0 | 0 | 0 | 1 | -90 | 90 | 0.09663 | 0.024301 | -0.096591 | -0.024276
26 | 27 | 1.7459 | 1.1174 | 2.9318e-09 | 0 | 0 | 0 | 0 | 0 | 1 | -90 | 90 | 0.096591 | 0.024276 | -0.096416 | -0.024164