## bus_data
BUS_I | BUS_TYPE | Pd | Qd | Gs | Bs | area | Vm | Va | baseKV | zone | Vmax | Vmin
1 | 1 | 0.016833 | 0.0042187 | 0 | 0 | 1 | 0.98449 | -0.29809 | 0.4 | 1 | 1.1 | 0.9
3 | 1 | 0 | 0 | 0 | 0 | 1 | 0.98471 | -0.29368 | 0.4 | 1 | 1.1 | 0.9
14 | 1 | 0 | 0 | 0 | 0 | 1 | 0.98563 | -0.2758 | 0.4 | 1 | 1.1 | 0.9
4 | 1 | 0 | 0 | 0 | 0 | 1 | 0.98594 | -0.26913 | 0.4 | 1 | 1.1 | 0.9
13 | 1 | 0 | 0 | 0 | 0 | 1 | 0.98659 | -0.25664 | 0.4 | 1 | 1.1 | 0.9
55 | 1 | 0.018765 | 0.004703 | 0 | 0 | 1 | 0.98517 | -0.28425 | 0.4 | 1 | 1.1 | 0.9
5 | 1 | 0 | 0 | 0 | 0 | 1 | 0.98406 | -0.30562 | 0.4 | 1 | 1.1 | 0.9
9 | 1 | 0 | 0 | 0 | 0 | 1 | 0.98294 | -0.32734 | 0.4 | 1 | 1.1 | 0.9
51 | 1 | 0.032289 | 0.0080925 | 0 | 0 | 1 | 0.98548 | -0.27795 | 0.4 | 1 | 1.1 | 0.9
6 | 1 | 0 | 0 | 0 | 0 | 1 | 0.98148 | -0.35565 | 0.4 | 1 | 1.1 | 0.9
18 | 1 | 0 | 0 | 0 | 0 | 1 | 0.97768 | -0.43012 | 0.4 | 1 | 1.1 | 0.9
57 | 1 | 0.0072313 | 0.0018123 | 0 | 0 | 1 | 0.98284 | -0.32922 | 0.4 | 1 | 1.1 | 0.9
7 | 1 | 0 | 0 | 0 | 0 | 1 | 0.97734 | -0.43683 | 0.4 | 1 | 1.1 | 0.9
52 | 1 | 0.0052754 | 0.0013221 | 0 | 0 | 1 | 0.97717 | -0.44024 | 0.4 | 1 | 1.1 | 0.9
8 | 1 | 0 | 0 | 0 | 0 | 1 | 0.97706 | -0.44227 | 0.4 | 1 | 1.1 | 0.9
53 | 1 | 0 | 0 | 0 | 0 | 1 | 0.97702 | -0.44302 | 0.4 | 1 | 1.1 | 0.9
23 | 1 | 0 | 0 | 0 | 0 | 1 | 0.98186 | -0.34839 | 0.4 | 1 | 1.1 | 0.9
12 | 1 | 0 | 0 | 0 | 0 | 1 | 0.97889 | -0.40646 | 0.4 | 1 | 1.1 | 0.9
26 | 1 | 0.048458 | 0.012145 | 0 | 0 | 1 | 0.98041 | -0.37673 | 0.4 | 1 | 1.1 | 0.9
25 | 1 | 0.054162 | 0.013574 | 0 | 0 | 1 | 0.97615 | -0.46022 | 0.4 | 1 | 1.1 | 0.9
50 | 1 | 0.032292 | 0.0080931 | 0 | 0 | 1 | 0.98755 | -0.23807 | 0.4 | 1 | 1.1 | 0.9
17 | 1 | 0 | 0 | 0 | 0 | 1 | 0.98581 | -0.2723 | 0.4 | 1 | 1.1 | 0.9
28 | 1 | 0.0041113 | 0.0010304 | 0 | 0 | 1 | 0.9856 | -0.2763 | 0.4 | 1 | 1.1 | 0.9
59 | 1 | 0 | 0 | 0 | 0 | 1 | 0.98653 | -0.25828 | 0.4 | 1 | 1.1 | 0.9
63 | 1 | 0.0030862 | 0.00077347 | 0 | 0 | 1 | 0.98536 | -0.28114 | 0.4 | 1 | 1.1 | 0.9
54 | 1 | 0.024958 | 0.006255 | 0 | 0 | 1 | 0.97721 | -0.43943 | 0.4 | 1 | 1.1 | 0.9
20 | 1 | 0 | 0 | 0 | 0 | 1 | 0.98493 | -0.28936 | 0.4 | 1 | 1.1 | 0.9
22 | 1 | 0 | 0 | 0 | 0 | 1 | 0.98263 | -0.33424 | 0.4 | 1 | 1.1 | 0.9
21 | 1 | 0 | 0 | 0 | 0 | 1 | 0.9856 | -0.27643 | 0.4 | 1 | 1.1 | 0.9
29 | 1 | 0.0058761 | 0.0014727 | 0 | 0 | 1 | 0.98478 | -0.29225 | 0.4 | 1 | 1.1 | 0.9
24 | 1 | 0 | 0 | 0 | 0 | 1 | 0.98807 | -0.22835 | 0.4 | 1 | 1.1 | 0.9
47 | 1 | 0.0059185 | 0.0014833 | 0 | 0 | 1 | 0.98538 | -0.28064 | 0.4 | 1 | 1.1 | 0.9
27 | 1 | 0 | 0 | 0 | 0 | 1 | 0.98231 | -0.34057 | 0.4 | 1 | 1.1 | 0.9
32 | 1 | 0.0066618 | 0.0016696 | 0 | 0 | 1 | 0.98245 | -0.33792 | 0.4 | 1 | 1.1 | 0.9
61 | 1 | 0.00079321 | 0.0001988 | 0 | 0 | 1 | 0.98804 | -0.22887 | 0.4 | 1 | 1.1 | 0.9
41 | 1 | 0 | 0 | 0 | 0 | 1 | 0.9896 | -0.19882 | 0.4 | 1 | 1.1 | 0.9
58 | 1 | 0.0034653 | 0.00086847 | 0 | 0 | 1 | 0.98667 | -0.25553 | 0.4 | 1 | 1.1 | 0.9
64 | 1 | 0.0063624 | 0.0015946 | 0 | 0 | 1 | 0.98212 | -0.34436 | 0.4 | 1 | 1.1 | 0.9
56 | 1 | 0.010921 | 0.0027371 | 0 | 0 | 1 | 0.98436 | -0.30007 | 0.4 | 1 | 1.1 | 0.9
65 | 1 | 0.0066436 | 0.001665 | 0 | 0 | 1 | 0.97689 | -0.44565 | 0.4 | 1 | 1.1 | 0.9
46 | 1 | 0.012254 | 0.0030713 | 0 | 0 | 1 | 0.98529 | -0.28239 | 0.4 | 1 | 1.1 | 0.9
45 | 3 | 0.023483 | 0.0058854 | 0 | 0 | 1 | 1 | 0 | 0.4 | 1 | 1.1 | 0.9
37 | 1 | 0.00583 | 0.0014611 | 0 | 0 | 1 | 0.99634 | -0.069312 | 0.4 | 1 | 1.1 | 0.9
49 | 1 | 0.01319 | 0.0033057 | 0 | 0 | 1 | 0.98959 | -0.19859 | 0.4 | 1 | 1.1 | 0.9
60 | 1 | 0.0041345 | 0.0010362 | 0 | 0 | 1 | 0.98647 | -0.25941 | 0.4 | 1 | 1.1 | 0.9
30 | 1 | 0.00088087 | 0.00022077 | 0 | 0 | 1 | 0.98475 | -0.293 | 0.4 | 1 | 1.1 | 0.9
48 | 1 | 0.0059212 | 0.001484 | 0 | 0 | 1 | 0.98528 | -0.28266 | 0.4 | 1 | 1.1 | 0.9
62 | 1 | 0.0020176 | 0.00050567 | 0 | 0 | 1 | 0.98801 | -0.22948 | 0.4 | 1 | 1.1 | 0.9
42 | 1 | 0 | 0 | 0 | 0 | 1 | 0.99072 | -0.17719 | 0.4 | 1 | 1.1 | 0.9
40 | 1 | 0.0047603 | 0.001193 | 0 | 0 | 1 | 0.98955 | -0.19963 | 0.4 | 1 | 1.1 | 0.9
31 | 1 | 0.0011921 | 0.00029878 | 0 | 0 | 1 | 0.98473 | -0.29338 | 0.4 | 1 | 1.1 | 0.9
33 | 1 | 0.006774 | 0.0016977 | 0 | 0 | 1 | 0.9929 | -0.13508 | 0.4 | 1 | 1.1 | 0.9
34 | 1 | 0 | 0 | 0 | 0 | 1 | 0.99421 | -0.10996 | 0.4 | 1 | 1.1 | 0.9
35 | 1 | 0 | 0 | 0 | 0 | 1 | 0.99078 | -0.17577 | 0.4 | 1 | 1.1 | 0.9
36 | 1 | 0 | 0 | 0 | 0 | 1 | 0.99404 | -0.11329 | 0.4 | 1 | 1.1 | 0.9
38 | 1 | 0.041836 | 0.010485 | 0 | 0 | 1 | 0.99062 | -0.17888 | 0.4 | 1 | 1.1 | 0.9
39 | 1 | 0.0040786 | 0.0010222 | 0 | 0 | 1 | 0.98961 | -0.19819 | 0.4 | 1 | 1.1 | 0.9
44 | 1 | 0.002876 | 0.00072078 | 0 | 0 | 1 | 0.99402 | -0.11367 | 0.4 | 1 | 1.1 | 0.9
43 | 1 | 0.0027321 | 0.00068472 | 0 | 0 | 1 | 0.99126 | -0.16676 | 0.4 | 1 | 1.1 | 0.9

## generator_data
GEN_BUS | PG | QG | QMAX | QMIN | VG | MBASE | GEN_STATUS | PMAX | PMIN
45 | 0.43209 | 0.11062 | 10 | -10 | 1 | 100 | 1 | 10 | 0

## branch_data
F_BUS | T_BUS | BR_R | BR_X | BR_B | RATE_A | RATE_B | RATE_C | TAP | SHIFT | BR_STATUS | ANGMIN | ANGMAX | P_in | Q_in | P_out | Q_out
1 | 3 | 1.1384 | 0.72858 | 1.9117e-09 | 0 | 0 | 0 | 0 | 0 | 1 | -90 | 90 | -0.016833 | -0.0042187 | 0.016836 | 0.0042208
3 | 14 | 4.6194 | 2.9564 | 7.7572e-09 | 0 | 0 | 0 | 0 | 0 | 1 | -90 | 90 | -0.016836 | -0.0042208 | 0.016851 | 0.0042292
14 | 17 | 0.72953 | 0.4669 | 1.2251e-09 | 0 | 0 | 0 | 0 | 0 | 1 | -90 | 90 | -0.020962 | -0.0052596 | 0.020965 | 0.0052617
14 | 28 | 0.52808 | 0.33797 | 8.8679e-10 | 0 | 0 | 0 | 0 | 0 | 1 | -90 | 90 | 0.0041113 | 0.0010304 | -0.0041112 | -0.0010304
4 | 13 | 1.8352 | 1.1745 | 3.0818e-09 | 0 | 0 | 0 | 0 | 0 | 1 | -90 | 90 | -0.029716 | -0.0074577 | 0.029734 | 0.0074688
4 | 55 | 2.2171 | 1.419 | 3.7231e-09 | 0 | 0 | 0 | 0 | 0 | 1 | -90 | 90 | 0.029716 | 0.0074577 | -0.029694 | -0.0074444
13 | 51 | 0.51883 | 0.33205 | 2.6138e-09 | 0 | 0 | 0 | 0 | 0 | 1 | -90 | 90 | 0.18021 | 0.045624 | -0.18002 | -0.045507
13 | 50 | 0.38839 | 0.24857 | 1.9566e-09 | 0 | 0 | 0 | 0 | 0 | 1 | -90 | 90 | -0.20994 | -0.053093 | 0.21013 | 0.053212
55 | 56 | 6.2942 | 4.0283 | 1.057e-08 | 0 | 0 | 0 | 0 | 0 | 1 | -90 | 90 | 0.010929 | 0.0027414 | -0.010921 | -0.0027371
5 | 9 | 0.64164 | 0.41065 | 2.155e-09 | 0 | 0 | 0 | 0 | 0 | 1 | -90 | 90 | 0.14754 | 0.037289 | -0.14739 | -0.037191
5 | 51 | 0.81975 | 0.52464 | 4.1297e-09 | 0 | 0 | 0 | 0 | 0 | 1 | -90 | 90 | -0.14754 | -0.037289 | 0.14774 | 0.037414
9 | 23 | 0.8875 | 0.568 | 1.4904e-09 | 0 | 0 | 0 | 0 | 0 | 1 | -90 | 90 | 0.10308 | 0.026012 | -0.10297 | -0.025945
9 | 57 | 0.18447 | 0.11806 | 3.0978e-10 | 0 | 0 | 0 | 0 | 0 | 1 | -90 | 90 | 0.044308 | 0.01118 | -0.044304 | -0.011177
6 | 18 | 8.6845 | 5.5581 | 1.4584e-08 | 0 | 0 | 0 | 0 | 0 | 1 | -90 | 90 | 0.037026 | 0.0093354 | -0.036895 | -0.0092527
6 | 57 | 3.0988 | 1.9833 | 5.2038e-09 | 0 | 0 | 0 | 0 | 0 | 1 | -90 | 90 | -0.037026 | -0.0093353 | 0.037073 | 0.0093649
18 | 54 | 1.5979 | 1.0227 | 2.6833e-09 | 0 | 0 | 0 | 0 | 0 | 1 | -90 | 90 | 0.024968 | 0.0062619 | -0.024957 | -0.0062551
18 | 7 | 2.4109 | 1.543 | 4.0485e-09 | 0 | 0 | 0 | 0 | 0 | 1 | -90 | 90 | 0.011926 | 0.0029909 | -0.011922 | -0.0029888
7 | 52 | 1.2263 | 0.78483 | 2.0593e-09 | 0 | 0 | 0 | 0 | 0 | 1 | -90 | 90 | 0.011922 | 0.0029888 | -0.01192 | -0.0029878
52 | 8 | 1.3049 | 0.83515 | 2.1913e-09 | 0 | 0 | 0 | 0 | 0 | 1 | -90 | 90 | 0.0066452 | 0.0016656 | -0.0066445 | -0.0016654
8 | 53 | 0.48539 | 0.31065 | 8.151e-10 | 0 | 0 | 0 | 0 | 0 | 1 | -90 | 90 | 0.0066445 | 0.0016654 | -0.0066443 | -0.0016653
53 | 65 | 1.6938 | 1.084 | 2.8444e-09 | 0 | 0 | 0 | 0 | 0 | 1 | -90 | 90 | 0.0066443 | 0.0016653 | -0.0066435 | -0.0016651
23 | 26 | 1.1914 | 0.76252 | 2.0007e-09 | 0 | 0 | 0 | 0 | 0 | 1 | -90 | 90 | 0.10297 | 0.025946 | -0.10283 | -0.025857
12 | 26 | 2.3615 | 1.5114 | 3.9656e-09 | 0 | 0 | 0 | 0 | 0 | 1 | -90 | 90 | -0.0543 | -0.013663 | 0.054377 | 0.013712
12 | 25 | 4.2515 | 2.721 | 7.1394e-09 | 0 | 0 | 0 | 0 | 0 | 1 | -90 | 90 | 0.0543 | 0.013663 | -0.054161 | -0.013574
50 | 49 | 0.71755 | 0.45923 | 3.6149e-09 | 0 | 0 | 0 | 0 | 0 | 1 | -90 | 90 | -0.24242 | -0.061305 | 0.24288 | 0.0616
17 | 59 | 1.6842 | 1.0779 | 2.8283e-09 | 0 | 0 | 0 | 0 | 0 | 1 | -90 | 90 | -0.036313 | -0.0091106 | 0.036338 | 0.0091259
17 | 63 | 2.5111 | 1.6071 | 4.2167e-09 | 0 | 0 | 0 | 0 | 0 | 1 | -90 | 90 | 0.015348 | 0.0038489 | -0.015341 | -0.0038451
59 | 60 | 1.1934 | 0.7638 | 2.0041e-09 | 0 | 0 | 0 | 0 | 0 | 1 | -90 | 90 | 0.0041347 | 0.0010362 | -0.0041345 | -0.0010362
59 | 58 | 0.29639 | 0.18969 | 4.9773e-10 | 0 | 0 | 0 | 0 | 0 | 1 | -90 | 90 | -0.040472 | -0.010162 | 0.040478 | 0.010165
63 | 46 | 0.44397 | 0.28414 | 7.4554e-10 | 0 | 0 | 0 | 0 | 0 | 1 | -90 | 90 | 0.012255 | 0.0030717 | -0.012254 | -0.0030713
20 | 22 | 14.9394 | 9.5612 | 2.5087e-08 | 0 | 0 | 0 | 0 | 0 | 1 | -90 | 90 | 0.013056 | 0.0032808 | -0.013028 | -0.0032654
20 | 21 | 2.6819 | 1.7164 | 4.5037e-09 | 0 | 0 | 0 | 0 | 0 | 1 | -90 | 90 | -0.021006 | -0.0052731 | 0.021019 | 0.005281
20 | 29 | 1.5814 | 1.0121 | 2.6555e-09 | 0 | 0 | 0 | 0 | 0 | 1 | -90 | 90 | 0.0079502 | 0.0019923 | -0.0079491 | -0.0019918
22 | 27 | 4.3099 | 2.7583 | 7.2374e-09 | 0 | 0 | 0 | 0 | 0 | 1 | -90 | 90 | 0.0063654 | 0.0015954 | -0.0063635 | -0.0015949
22 | 32 | 2.3908 | 1.5301 | 4.0147e-09 | 0 | 0 | 0 | 0 | 0 | 1 | -90 | 90 | 0.0066629 | 0.00167 | -0.0066618 | -0.0016696
21 | 24 | 6.393 | 4.0915 | 1.0736e-08 | 0 | 0 | 0 | 0 | 0 | 1 | -90 | 90 | -0.032862 | -0.0082497 | 0.032938 | 0.008297
21 | 47 | 1.5477 | 0.9905 | 2.5989e-09 | 0 | 0 | 0 | 0 | 0 | 1 | -90 | 90 | 0.011843 | 0.0029687 | -0.01184 | -0.0029675
29 | 30 | 1.5656 | 1.002 | 2.629e-09 | 0 | 0 | 0 | 0 | 0 | 1 | -90 | 90 | 0.0020731 | 0.00051913 | -0.002073 | -0.00051934
24 | 61 | 0.82267 | 0.52651 | 1.3815e-09 | 0 | 0 | 0 | 0 | 0 | 1 | -90 | 90 | 0.002811 | 0.0007042 | -0.0028109 | -0.00070429
24 | 41 | 1.6269 | 1.0412 | 2.732e-09 | 0 | 0 | 0 | 0 | 0 | 1 | -90 | 90 | -0.079748 | -0.020071 | 0.079861 | 0.020143
24 | 58 | 2.7064 | 1.7321 | 4.5448e-09 | 0 | 0 | 0 | 0 | 0 | 1 | -90 | 90 | 0.044 | 0.01107 | -0.043943 | -0.011034
47 | 48 | 1.49 | 0.95362 | 2.5022e-09 | 0 | 0 | 0 | 0 | 0 | 1 | -90 | 90 | 0.0059218 | 0.0014841 | -0.0059212 | -0.001484
27 | 64 | 2.5747 | 1.6478 | 4.3236e-09 | 0 | 0 | 0 | 0 | 0 | 1 | -90 | 90 | 0.0063635 | 0.0015949 | -0.0063623 | -0.0015946
61 | 62 | 1.3135 | 0.84064 | 2.2057e-09 | 0 | 0 | 0 | 0 | 0 | 1 | -90 | 90 | 0.0020177 | 0.00050549 | -0.0020176 | -0.00050567
41 | 42 | 1.1279 | 0.72185 | 1.894e-09 | 0 | 0 | 0 | 0 | 0 | 1 | -90 | 90 | -0.084622 | -0.021336 | 0.084709 | 0.021392
41 | 40 | 0.74081 | 0.47412 | 1.244e-09 | 0 | 0 | 0 | 0 | 0 | 1 | -90 | 90 | 0.0047604 | 0.001193 | -0.0047602 | -0.001193
45 | 37 | 0.76881 | 0.49204 | 3.8731e-09 | 0 | 0 | 0 | 0 | 0 | 1 | -90 | 90 | 0.4086 | 0.10473 | -0.40723 | -0.10386
37 | 34 | 0.4548 | 0.29107 | 2.2912e-09 | 0 | 0 | 0 | 0 | 0 | 1 | -90 | 90 | 0.4014 | 0.10239 | -0.40062 | -0.10189
49 | 39 | 0.0069179 | 0.0044275 | 3.4851e-11 | 0 | 0 | 0 | 0 | 0 | 1 | -90 | 90 | -0.25607 | -0.064905 | 0.25608 | 0.064908
30 | 31 | 1.3911 | 0.89028 | 2.336e-09 | 0 | 0 | 0 | 0 | 0 | 1 | -90 | 90 | 0.0011921 | 0.00029857 | -0.0011921 | -0.00029878
42 | 43 | 0.54439 | 0.34841 | 9.1418e-10 | 0 | 0 | 0 | 0 | 0 | 1 | -90 | 90 | -0.084709 | -0.021392 | 0.084752 | 0.021419
33 | 34 | 0.36227 | 0.23185 | 1.825e-09 | 0 | 0 | 0 | 0 | 0 | 1 | -90 | 90 | -0.30964 | -0.078675 | 0.31002 | 0.078915
33 | 35 | 0.59774 | 0.38255 | 3.0113e-09 | 0 | 0 | 0 | 0 | 0 | 1 | -90 | 90 | 0.30287 | 0.076977 | -0.30228 | -0.076599
34 | 36 | 0.16437 | 0.1052 | 2.7603e-10 | 0 | 0 | 0 | 0 | 0 | 1 | -90 | 90 | 0.090599 | 0.022977 | -0.090585 | -0.022968
35 | 38 | 0.32723 | 0.20943 | 5.4951e-10 | 0 | 0 | 0 | 0 | 0 | 1 | -90 | 90 | 0.041842 | 0.010489 | -0.041835 | -0.010485
35 | 39 | 0.38164 | 0.24425 | 1.9226e-09 | 0 | 0 | 0 | 0 | 0 | 1 | -90 | 90 | 0.26044 | 0.06611 | -0.26016 | -0.06593
36 | 44 | 0.5758 | 0.36851 | 9.6692e-10 | 0 | 0 | 0 | 0 | 0 | 1 | -90 | 90 | 0.002876 | 0.00072072 | -0.002876 | -0.00072078
36 | 43 | 2.7138 | 1.7368 | 4.5572e-09 | 0 | 0 | 0 | 0 | 0 | 1 | -90 | 90 | 0.087709 | 0.022247 | -0.087484 | -0.022103