## bus_data
BUS_I | BUS_TYPE | Pd | Qd | Gs | Bs | area | Vm | Va | baseKV | zone | Vmax | Vmin
1 | 1 | 0.027423 | 0.0068729 | 0 | 0 | 1 | 0.99876 | -0.023759 | 0.4 | 1 | 1.1 | 0.9
2 | 1 | 0.03432 | 0.0086014 | 0 | 0 | 1 | 0.99924 | -0.014542 | 0.4 | 1 | 1.1 | 0.9
4 | 1 | 0.026905 | 0.0067431 | 0 | 0 | 1 | 0.99944 | -0.01068 | 0.4 | 1 | 1.1 | 0.9
12 | 3 | 0.021735 | 0.0054474 | 0 | 0 | 1 | 1 | 0 | 0.4 | 1 | 1.1 | 0.9
6 | 1 | 0 | 0 | 0 | 0 | 1 | 0.99743 | -0.049004 | 0.4 | 1 | 1.1 | 0.9
7 | 1 | 0 | 0 | 0 | 0 | 1 | 0.99466 | -0.10208 | 0.4 | 1 | 1.1 | 0.9
11 | 1 | 0.019444 | 0.0048732 | 0 | 0 | 1 | 0.99842 | -0.030259 | 0.4 | 1 | 1.1 | 0.9
17 | 1 | 0.022105 | 0.0055401 | 0 | 0 | 1 | 0.9936 | -0.12263 | 0.4 | 1 | 1.1 | 0.9
8 | 1 | 0 | 0 | 0 | 0 | 1 | 0.98896 | -0.21205 | 0.4 | 1 | 1.1 | 0.9
15 | 1 | 0.055692 | 0.013958 | 0 | 0 | 1 | 0.99251 | -0.14359 | 0.4 | 1 | 1.1 | 0.9
14 | 1 | 0.053739 | 0.013468 | 0 | 0 | 1 | 0.98662 | -0.2575 | 0.4 | 1 | 1.1 | 0.9
9 | 1 | 0 | 0 | 0 | 0 | 1 | 0.98586 | -0.27229 | 0.4 | 1 | 1.1 | 0.9
13 | 1 | 0.04352 | 0.010907 | 0 | 0 | 1 | 0.98548 | -0.27981 | 0.4 | 1 | 1.1 | 0.9
10 | 1 | 0.094306 | 0.023635 | 0 | 0 | 1 | 0.99868 | -0.025292 | 0.4 | 1 | 1.1 | 0.9
16 | 1 | 0.030623 | 0.0076748 | 0 | 0 | 1 | 0.99315 | -0.13125 | 0.4 | 1 | 1.1 | 0.9

## generator_data
GEN_BUS | PG | QG | QMAX | QMIN | VG | MBASE | GEN_STATUS | PMAX | PMIN
12 | 0.43199 | 0.10911 | 10 | -10 | 1 | 100 | 1 | 10 | 0

## branch_data
F_BUS | T_BUS | BR_R | BR_X | BR_B | RATE_A | RATE_B | RATE_C | TAP | SHIFT | BR_STATUS | ANGMIN | ANGMAX | P_in | Q_in | P_out | Q_out
1 | 2 | 1.5035 | 0.96226 | 2.5248e-09 | 0 | 0 | 0 | 0 | 0 | 1 | -90 | 90 | -0.027423 | -0.0068729 | 0.027435 | 0.0068804
2 | 4 | 0.28003 | 0.17922 | 4.7025e-10 | 0 | 0 | 0 | 0 | 0 | 1 | -90 | 90 | -0.061755 | -0.015482 | 0.061767 | 0.015489
4 | 12 | 0.5397 | 0.34541 | 9.063e-10 | 0 | 0 | 0 | 0 | 0 | 1 | -90 | 90 | -0.088672 | -0.022232 | 0.088717 | 0.022261
12 | 10 | 0.35442 | 0.22683 | 1.7855e-09 | 0 | 0 | 0 | 0 | 0 | 1 | -90 | 90 | 0.32153 | 0.081401 | -0.32114 | -0.081152
6 | 7 | 1.1475 | 0.7344 | 5.7809e-09 | 0 | 0 | 0 | 0 | 0 | 1 | -90 | 90 | 0.20715 | 0.052489 | -0.20663 | -0.052153
6 | 11 | 0.40681 | 0.26036 | 2.0494e-09 | 0 | 0 | 0 | 0 | 0 | 1 | -90 | 90 | -0.20715 | -0.052489 | 0.20734 | 0.052609
7 | 17 | 0.44263 | 0.28329 | 2.2299e-09 | 0 | 0 | 0 | 0 | 0 | 1 | -90 | 90 | 0.20663 | 0.052153 | -0.20642 | -0.052023
11 | 10 | 0.098615 | 0.063114 | 4.968e-10 | 0 | 0 | 0 | 0 | 0 | 1 | -90 | 90 | -0.22678 | -0.057482 | 0.22684 | 0.057516
17 | 16 | 0.20759 | 0.13286 | 1.0458e-09 | 0 | 0 | 0 | 0 | 0 | 1 | -90 | 90 | 0.18432 | 0.046483 | -0.18424 | -0.046434
8 | 15 | 3.0968 | 1.982 | 5.2004e-09 | 0 | 0 | 0 | 0 | 0 | 1 | -90 | 90 | -0.097516 | -0.024539 | 0.097836 | 0.024744
8 | 14 | 2.0441 | 1.3082 | 3.4325e-09 | 0 | 0 | 0 | 0 | 0 | 1 | -90 | 90 | 0.097516 | 0.02454 | -0.097305 | -0.024405
15 | 16 | 0.35655 | 0.22819 | 1.1975e-09 | 0 | 0 | 0 | 0 | 0 | 1 | -90 | 90 | -0.15353 | -0.038702 | 0.15362 | 0.03876
14 | 9 | 1.4809 | 0.94776 | 2.4868e-09 | 0 | 0 | 0 | 0 | 0 | 1 | -90 | 90 | 0.043566 | 0.010936 | -0.043536 | -0.010917
9 | 13 | 0.75256 | 0.48164 | 1.2638e-09 | 0 | 0 | 0 | 0 | 0 | 1 | -90 | 90 | 0.043536 | 0.010917 | -0.04352 | -0.010907