## bus_data
BUS_I | BUS_TYPE | Pd | Qd | Gs | Bs | area | Vm | Va | baseKV | zone | Vmax | Vmin
1 | 1 | 0.013228 | 0.0033152 | 0 | 0 | 1 | 0.99667 | -0.063735 | 0.4 | 1 | 1.1 | 0.9
2 | 1 | 0.055423 | 0.01389 | 0 | 0 | 1 | 0.99563 | -0.083692 | 0.4 | 1 | 1.1 | 0.9
3 | 1 | 0 | 0 | 0 | 0 | 1 | 0.99743 | -0.049183 | 0.4 | 1 | 1.1 | 0.9
4 | 1 | 0 | 0 | 0 | 0 | 1 | 0.99506 | -0.094708 | 0.4 | 1 | 1.1 | 0.9
5 | 1 | 0 | 0 | 0 | 0 | 1 | 0.99895 | -0.019991 | 0.4 | 1 | 1.1 | 0.9
23 | 1 | 0.023079 | 0.0057842 | 0 | 0 | 1 | 0.99455 | -0.10455 | 0.4 | 1 | 1.1 | 0.9
14 | 3 | 0.028035 | 0.0070263 | 0 | 0 | 1 | 1 | 0 | 0.4 | 1 | 1.1 | 0.9
11 | 1 | 0.030391 | 0.0076168 | 0 | 0 | 1 | 0.9982 | -0.034507 | 0.4 | 1 | 1.1 | 0.9
8 | 1 | 0 | 0 | 0 | 0 | 1 | 0.98868 | -0.21796 | 0.4 | 1 | 1.1 | 0.9
22 | 1 | 0.013056 | 0.0032721 | 0 | 0 | 1 | 0.98865 | -0.21867 | 0.4 | 1 | 1.1 | 0.9
20 | 1 | 0.013422 | 0.0033639 | 0 | 0 | 1 | 0.98878 | -0.21608 | 0.4 | 1 | 1.1 | 0.9
9 | 1 | 0 | 0 | 0 | 0 | 1 | 0.99285 | -0.13717 | 0.4 | 1 | 1.1 | 0.9
10 | 1 | 0 | 0 | 0 | 0 | 1 | 0.99336 | -0.12737 | 0.4 | 1 | 1.1 | 0.9
21 | 1 | 0.013862 | 0.0034741 | 0 | 0 | 1 | 0.99047 | -0.18322 | 0.4 | 1 | 1.1 | 0.9
12 | 1 | 0.021401 | 0.0053636 | 0 | 0 | 1 | 0.99801 | -0.038179 | 0.4 | 1 | 1.1 | 0.9
16 | 1 | 0.013264 | 0.0033243 | 0 | 0 | 1 | 0.99744 | -0.049104 | 0.4 | 1 | 1.1 | 0.9
15 | 1 | 0.0071915 | 0.0018024 | 0 | 0 | 1 | 0.9976 | -0.046098 | 0.4 | 1 | 1.1 | 0.9
18 | 1 | 0.0070997 | 0.0017794 | 0 | 0 | 1 | 0.98909 | -0.21008 | 0.4 | 1 | 1.1 | 0.9
19 | 1 | 0.048078 | 0.01205 | 0 | 0 | 1 | 0.98968 | -0.1985 | 0.4 | 1 | 1.1 | 0.9
13 | 1 | 0.008453 | 0.0021185 | 0 | 0 | 1 | 0.99775 | -0.043163 | 0.4 | 1 | 1.1 | 0.9
17 | 1 | 0.006206 | 0.0015554 | 0 | 0 | 1 | 0.98934 | -0.20513 | 0.4 | 1 | 1.1 | 0.9

## generator_data
GEN_BUS | PG | QG | QMAX | QMIN | VG | MBASE | GEN_STATUS | PMAX | PMIN
14 | 0.30371 | 0.076708 | 10 | -10 | 1 | 100 | 1 | 10 | 0

## branch_data
F_BUS | T_BUS | BR_R | BR_X | BR_B | RATE_A | RATE_B | RATE_C | TAP | SHIFT | BR_STATUS | ANGMIN | ANGMAX | P_in | Q_in | P_out | Q_out
1 | 2 | 0.49253 | 0.31522 | 1.6542e-09 | 0 | 0 | 0 | 0 | 0 | 1 | -90 | 90 | 0.181 | 0.045664 | -0.18083 | -0.045553
1 | 3 | 0.3352 | 0.21452 | 1.1258e-09 | 0 | 0 | 0 | 0 | 0 | 1 | -90 | 90 | -0.19423 | -0.048979 | 0.19436 | 0.049065
2 | 4 | 0.39194 | 0.25084 | 6.5818e-10 | 0 | 0 | 0 | 0 | 0 | 1 | -90 | 90 | 0.12541 | 0.031663 | -0.12534 | -0.03162
3 | 5 | 0.67391 | 0.4313 | 2.2633e-09 | 0 | 0 | 0 | 0 | 0 | 1 | -90 | 90 | -0.19436 | -0.049065 | 0.19464 | 0.049239
4 | 23 | 0.34972 | 0.22382 | 5.8727e-10 | 0 | 0 | 0 | 0 | 0 | 1 | -90 | 90 | 0.12534 | 0.03162 | -0.12528 | -0.031583
5 | 14 | 0.32651 | 0.20896 | 1.0966e-09 | 0 | 0 | 0 | 0 | 0 | 1 | -90 | 90 | -0.27541 | -0.069513 | 0.27568 | 0.069682
5 | 11 | 0.80392 | 0.51451 | 1.35e-09 | 0 | 0 | 0 | 0 | 0 | 1 | -90 | 90 | 0.080777 | 0.020274 | -0.080721 | -0.020238
23 | 10 | 0.99338 | 0.63576 | 1.6682e-09 | 0 | 0 | 0 | 0 | 0 | 1 | -90 | 90 | 0.1022 | 0.025799 | -0.10209 | -0.025727
11 | 12 | 0.3259 | 0.20858 | 5.4728e-10 | 0 | 0 | 0 | 0 | 0 | 1 | -90 | 90 | 0.05033 | 0.012621 | -0.050321 | -0.012616
8 | 22 | 0.23843 | 0.1526 | 4.0039e-10 | 0 | 0 | 0 | 0 | 0 | 1 | -90 | 90 | 0.013056 | 0.0032723 | -0.013056 | -0.0032721
8 | 20 | 0.62914 | 0.40265 | 1.0565e-09 | 0 | 0 | 0 | 0 | 0 | 1 | -90 | 90 | -0.013056 | -0.0032723 | 0.013057 | 0.0032729
20 | 18 | 0.99322 | 0.63566 | 1.6679e-09 | 0 | 0 | 0 | 0 | 0 | 1 | -90 | 90 | -0.026479 | -0.0066369 | 0.026487 | 0.0066415
9 | 10 | 0.42602 | 0.27265 | 7.1539e-10 | 0 | 0 | 0 | 0 | 0 | 1 | -90 | 90 | -0.10204 | -0.025697 | 0.10209 | 0.025727
9 | 21 | 1.9955 | 1.2771 | 3.351e-09 | 0 | 0 | 0 | 0 | 0 | 1 | -90 | 90 | 0.10204 | 0.025697 | -0.10182 | -0.025554
21 | 19 | 0.76387 | 0.48888 | 1.2827e-09 | 0 | 0 | 0 | 0 | 0 | 1 | -90 | 90 | 0.087955 | 0.02208 | -0.087891 | -0.022039
12 | 13 | 0.76947 | 0.49246 | 1.2921e-09 | 0 | 0 | 0 | 0 | 0 | 1 | -90 | 90 | 0.02892 | 0.0072522 | -0.028913 | -0.007248
16 | 15 | 1.0105 | 0.64673 | 1.6969e-09 | 0 | 0 | 0 | 0 | 0 | 1 | -90 | 90 | -0.013264 | -0.0033243 | 0.013266 | 0.0033254
15 | 13 | 0.64032 | 0.4098 | 1.0753e-09 | 0 | 0 | 0 | 0 | 0 | 1 | -90 | 90 | -0.020458 | -0.0051277 | 0.02046 | 0.0051295
18 | 17 | 0.64697 | 0.41406 | 1.0864e-09 | 0 | 0 | 0 | 0 | 0 | 1 | -90 | 90 | -0.033587 | -0.0084209 | 0.033595 | 0.0084259
19 | 17 | 0.73189 | 0.46841 | 1.229e-09 | 0 | 0 | 0 | 0 | 0 | 1 | -90 | 90 | 0.039813 | 0.0099892 | -0.039801 | -0.0099812