## bus_data
BUS_I | BUS_TYPE | Pd | Qd | Gs | Bs | area | Vm | Va | baseKV | zone | Vmax | Vmin
1 | 1 | 0.01694 | 0.0042455 | 0 | 0 | 1 | 0.99822 | -0.034053 | 0.4 | 1 | 1.1 | 0.9
2 | 1 | 0.02955 | 0.0074059 | 0 | 0 | 1 | 0.99822 | -0.033888 | 0.4 | 1 | 1.1 | 0.9
3 | 1 | 0.032589 | 0.0081675 | 0 | 0 | 1 | 0.99765 | -0.044898 | 0.4 | 1 | 1.1 | 0.9
4 | 1 | 0 | 0 | 0 | 0 | 1 | 0.99897 | -0.019742 | 0.4 | 1 | 1.1 | 0.9
5 | 1 | 0.011957 | 0.0029968 | 0 | 0 | 1 | 0.99589 | -0.07843 | 0.4 | 1 | 1.1 | 0.9
14 | 1 | 0 | 0 | 0 | 0 | 1 | 0.99839 | -0.030796 | 0.4 | 1 | 1.1 | 0.9
30 | 3 | 0.033097 | 0.0082948 | 0 | 0 | 1 | 1 | 0 | 0.4 | 1 | 1.1 | 0.9
31 | 1 | 0.017997 | 0.0045105 | 0 | 0 | 1 | 0.99414 | -0.11177 | 0.4 | 1 | 1.1 | 0.9
15 | 1 | 0.013308 | 0.0033353 | 0 | 0 | 1 | 0.9978 | -0.042146 | 0.4 | 1 | 1.1 | 0.9
12 | 1 | 0.020867 | 0.0052299 | 0 | 0 | 1 | 0.99801 | -0.03813 | 0.4 | 1 | 1.1 | 0.9
26 | 1 | 0.0387 | 0.0096992 | 0 | 0 | 1 | 0.99785 | -0.041403 | 0.4 | 1 | 1.1 | 0.9
32 | 1 | 0 | 0 | 0 | 0 | 1 | 0.99064 | -0.17892 | 0.4 | 1 | 1.1 | 0.9
6 | 1 | 0.0068293 | 0.0017116 | 0 | 0 | 1 | 0.99642 | -0.068778 | 0.4 | 1 | 1.1 | 0.9
7 | 1 | 0.018035 | 0.0045201 | 0 | 0 | 1 | 0.99653 | -0.066507 | 0.4 | 1 | 1.1 | 0.9
8 | 1 | 0 | 0 | 0 | 0 | 1 | 0.99575 | -0.081632 | 0.4 | 1 | 1.1 | 0.9
9 | 1 | 0.013415 | 0.0033622 | 0 | 0 | 1 | 0.99679 | -0.061533 | 0.4 | 1 | 1.1 | 0.9
10 | 1 | 0.021215 | 0.005317 | 0 | 0 | 1 | 0.99512 | -0.093747 | 0.4 | 1 | 1.1 | 0.9
11 | 1 | 0.035846 | 0.0089839 | 0 | 0 | 1 | 0.99475 | -0.10097 | 0.4 | 1 | 1.1 | 0.9
13 | 1 | 0.026469 | 0.0066337 | 0 | 0 | 1 | 0.99788 | -0.040519 | 0.4 | 1 | 1.1 | 0.9
16 | 1 | 0.013461 | 0.0033737 | 0 | 0 | 1 | 0.995 | -0.096015 | 0.4 | 1 | 1.1 | 0.9
27 | 1 | 0.01167 | 0.0029248 | 0 | 0 | 1 | 0.99458 | -0.10416 | 0.4 | 1 | 1.1 | 0.9
18 | 1 | 0.0090921 | 0.0022787 | 0 | 0 | 1 | 0.99757 | -0.046695 | 0.4 | 1 | 1.1 | 0.9
19 | 1 | 0.020326 | 0.0050943 | 0 | 0 | 1 | 0.9974 | -0.049899 | 0.4 | 1 | 1.1 | 0.9
20 | 1 | 0.0050841 | 0.0012742 | 0 | 0 | 1 | 0.99739 | -0.050143 | 0.4 | 1 | 1.1 | 0.9
22 | 1 | 0.025031 | 0.0062735 | 0 | 0 | 1 | 0.99721 | -0.053606 | 0.4 | 1 | 1.1 | 0.9
23 | 1 | 0.019037 | 0.004771 | 0 | 0 | 1 | 0.99711 | -0.055536 | 0.4 | 1 | 1.1 | 0.9
24 | 1 | 0.032656 | 0.0081844 | 0 | 0 | 1 | 0.99777 | -0.042933 | 0.4 | 1 | 1.1 | 0.9
25 | 1 | 0.017867 | 0.004478 | 0 | 0 | 1 | 0.99697 | -0.058306 | 0.4 | 1 | 1.1 | 0.9
34 | 1 | 0 | 0 | 0 | 0 | 1 | 0.98563 | -0.27572 | 0.4 | 1 | 1.1 | 0.9
35 | 1 | 0.078974 | 0.019793 | 0 | 0 | 1 | 0.9833 | -0.32117 | 0.4 | 1 | 1.1 | 0.9
37 | 1 | 0.015267 | 0.0038264 | 0 | 0 | 1 | 0.98234 | -0.33995 | 0.4 | 1 | 1.1 | 0.9
36 | 1 | 0.021073 | 0.0052815 | 0 | 0 | 1 | 0.98246 | -0.3377 | 0.4 | 1 | 1.1 | 0.9

## generator_data
GEN_BUS | PG | QG | QMAX | QMIN | VG | MBASE | GEN_STATUS | PMAX | PMIN
30 | 0.60948 | 0.15396 | 10 | -10 | 1 | 100 | 1 | 10 | 0

## branch_data
F_BUS | T_BUS | BR_R | BR_X | BR_B | RATE_A | RATE_B | RATE_C | TAP | SHIFT | BR_STATUS | ANGMIN | ANGMAX | P_in | Q_in | P_out | Q_out
1 | 2 | 0.0037802 | 0.0024193 | 2.5392e-11 | 0 | 0 | 0 | 0 | 0 | 1 | -90 | 90 | -0.19654 | -0.049933 | 0.19654 | 0.049934
1 | 3 | 0.27217 | 0.17419 | 1.8282e-09 | 0 | 0 | 0 | 0 | 0 | 1 | -90 | 90 | 0.1796 | 0.045687 | -0.17951 | -0.045627
2 | 4 | 0.28184 | 0.18038 | 1.8932e-09 | 0 | 0 | 0 | 0 | 0 | 1 | -90 | 90 | -0.22609 | -0.05734 | 0.22624 | 0.057438
3 | 5 | 1.0279 | 0.65788 | 3.4524e-09 | 0 | 0 | 0 | 0 | 0 | 1 | -90 | 90 | 0.14692 | 0.03746 | -0.14668 | -0.037308
4 | 14 | 0.2292 | 0.14669 | 1.5395e-09 | 0 | 0 | 0 | 0 | 0 | 1 | -90 | 90 | 0.21612 | 0.054358 | -0.21601 | -0.054285
4 | 30 | 0.20091 | 0.12858 | 1.3496e-09 | 0 | 0 | 0 | 0 | 0 | 1 | -90 | 90 | -0.44236 | -0.1118 | 0.44278 | 0.11206
5 | 31 | 1.1097 | 0.71024 | 1.8636e-09 | 0 | 0 | 0 | 0 | 0 | 1 | -90 | 90 | 0.13472 | 0.034312 | -0.13451 | -0.034173
14 | 15 | 1.06 | 0.67841 | 1.78e-09 | 0 | 0 | 0 | 0 | 0 | 1 | -90 | 90 | 0.047848 | 0.012006 | -0.047822 | -0.01199
14 | 12 | 0.19518 | 0.12492 | 1.3111e-09 | 0 | 0 | 0 | 0 | 0 | 1 | -90 | 90 | 0.16816 | 0.042279 | -0.1681 | -0.042241
30 | 26 | 1.3893 | 0.88916 | 2.333e-09 | 0 | 0 | 0 | 0 | 0 | 1 | -90 | 90 | 0.1336 | 0.033603 | -0.13334 | -0.033434
31 | 32 | 2.5704 | 1.6451 | 4.3164e-09 | 0 | 0 | 0 | 0 | 0 | 1 | -90 | 90 | 0.11651 | 0.029663 | -0.11613 | -0.029423
15 | 18 | 0.58816 | 0.37643 | 9.8769e-10 | 0 | 0 | 0 | 0 | 0 | 1 | -90 | 90 | 0.034514 | 0.0086542 | -0.034507 | -0.0086496
12 | 13 | 0.072586 | 0.046455 | 2.4378e-10 | 0 | 0 | 0 | 0 | 0 | 1 | -90 | 90 | 0.14723 | 0.037012 | -0.14721 | -0.037001
26 | 24 | 0.072185 | 0.046199 | 1.2122e-10 | 0 | 0 | 0 | 0 | 0 | 1 | -90 | 90 | 0.094636 | 0.023735 | -0.094629 | -0.02373
32 | 34 | 3.6741 | 2.3514 | 6.1698e-09 | 0 | 0 | 0 | 0 | 0 | 1 | -90 | 90 | 0.11613 | 0.029423 | -0.1156 | -0.02908
6 | 7 | 0.11354 | 0.072665 | 1.9066e-10 | 0 | 0 | 0 | 0 | 0 | 1 | -90 | 90 | -0.089139 | -0.022385 | 0.089149 | 0.022391
6 | 8 | 0.69549 | 0.44511 | 1.1679e-09 | 0 | 0 | 0 | 0 | 0 | 1 | -90 | 90 | 0.08231 | 0.020674 | -0.082259 | -0.020641
7 | 9 | 0.20685 | 0.13238 | 3.4736e-10 | 0 | 0 | 0 | 0 | 0 | 1 | -90 | 90 | -0.10718 | -0.026911 | 0.10721 | 0.026928
8 | 10 | 1.5518 | 0.99313 | 2.6058e-09 | 0 | 0 | 0 | 0 | 0 | 1 | -90 | 90 | 0.034698 | 0.008704 | -0.034678 | -0.0086915
8 | 11 | 1.8073 | 1.1566 | 3.0349e-09 | 0 | 0 | 0 | 0 | 0 | 1 | -90 | 90 | 0.047562 | 0.011937 | -0.047518 | -0.01191
9 | 13 | 0.77768 | 0.49771 | 1.3059e-09 | 0 | 0 | 0 | 0 | 0 | 1 | -90 | 90 | -0.12062 | -0.03029 | 0.12075 | 0.030367
10 | 16 | 0.74782 | 0.47861 | 1.2558e-09 | 0 | 0 | 0 | 0 | 0 | 1 | -90 | 90 | 0.013463 | 0.0033745 | -0.013461 | -0.0033737
11 | 27 | 1.2106 | 0.7748 | 2.033e-09 | 0 | 0 | 0 | 0 | 0 | 1 | -90 | 90 | 0.011672 | 0.0029257 | -0.01167 | -0.0029248
18 | 19 | 0.56237 | 0.35992 | 9.4437e-10 | 0 | 0 | 0 | 0 | 0 | 1 | -90 | 90 | 0.025414 | 0.0063709 | -0.025411 | -0.0063685
19 | 20 | 0.21444 | 0.13724 | 3.601e-10 | 0 | 0 | 0 | 0 | 0 | 1 | -90 | 90 | 0.0050842 | 0.0012742 | -0.0050841 | -0.0012742
22 | 23 | 0.23315 | 0.14922 | 3.9153e-10 | 0 | 0 | 0 | 0 | 0 | 1 | -90 | 90 | 0.03691 | 0.0092526 | -0.036906 | -0.0092504
22 | 24 | 0.76851 | 0.49185 | 1.2905e-09 | 0 | 0 | 0 | 0 | 0 | 1 | -90 | 90 | -0.061941 | -0.015526 | 0.061973 | 0.015546
23 | 25 | 0.6908 | 0.44211 | 1.16e-09 | 0 | 0 | 0 | 0 | 0 | 1 | -90 | 90 | 0.01787 | 0.0044794 | -0.017867 | -0.004478
34 | 35 | 1.7122 | 1.0958 | 2.8753e-09 | 0 | 0 | 0 | 0 | 0 | 1 | -90 | 90 | 0.1156 | 0.02908 | -0.11534 | -0.02892
35 | 36 | 1.9689 | 1.2601 | 3.3063e-09 | 0 | 0 | 0 | 0 | 0 | 1 | -90 | 90 | 0.036371 | 0.0091269 | -0.036342 | -0.0091089
37 | 36 | 0.63684 | 0.40757 | 1.0694e-09 | 0 | 0 | 0 | 0 | 0 | 1 | -90 | 90 | -0.015267 | -0.0038264 | 0.015269 | 0.0038274