## bus_data
BUS_I | BUS_TYPE | Pd | Qd | Gs | Bs | area | Vm | Va | baseKV | zone | Vmax | Vmin
1 | 1 | 0.018255 | 0.0045751 | 0 | 0 | 1 | 0.98955 | -0.20106 | 0.4 | 1 | 1.1 | 0.9
2 | 1 | 0 | 0 | 0 | 0 | 1 | 0.98963 | -0.19933 | 0.4 | 1 | 1.1 | 0.9
3 | 1 | 0 | 0 | 0 | 0 | 1 | 0.99 | -0.1922 | 0.4 | 1 | 1.1 | 0.9
6 | 1 | 0 | 0 | 0 | 0 | 1 | 0.99853 | -0.028112 | 0.4 | 1 | 1.1 | 0.9
15 | 1 | 0.042787 | 0.010723 | 0 | 0 | 1 | 0.98992 | -0.19382 | 0.4 | 1 | 1.1 | 0.9
11 | 3 | 0.096349 | 0.024147 | 0 | 0 | 1 | 1 | 0 | 0.4 | 1 | 1.1 | 0.9
8 | 1 | 0.087963 | 0.022046 | 0 | 0 | 1 | 0.99675 | -0.062339 | 0.4 | 1 | 1.1 | 0.9
14 | 1 | 0.034959 | 0.0087615 | 0 | 0 | 1 | 0.99944 | -0.010744 | 0.4 | 1 | 1.1 | 0.9
10 | 1 | 0 | 0 | 0 | 0 | 1 | 0.99413 | -0.1127 | 0.4 | 1 | 1.1 | 0.9
12 | 1 | 0.047952 | 0.012018 | 0 | 0 | 1 | 0.99154 | -0.16261 | 0.4 | 1 | 1.1 | 0.9
9 | 1 | 0.056506 | 0.014162 | 0 | 0 | 1 | 0.99674 | -0.062424 | 0.4 | 1 | 1.1 | 0.9
13 | 1 | 0.054204 | 0.013585 | 0 | 0 | 1 | 0.99058 | -0.18126 | 0.4 | 1 | 1.1 | 0.9

## generator_data
GEN_BUS | PG | QG | QMAX | QMIN | VG | MBASE | GEN_STATUS | PMAX | PMIN
11 | 0.44085 | 0.11121 | 10 | -10 | 1 | 100 | 1 | 10 | 0

## branch_data
F_BUS | T_BUS | BR_R | BR_X | BR_B | RATE_A | RATE_B | RATE_C | TAP | SHIFT | BR_STATUS | ANGMIN | ANGMAX | P_in | Q_in | P_out | Q_out
1 | 2 | 0.41673 | 0.26671 | 6.998e-10 | 0 | 0 | 0 | 0 | 0 | 1 | -90 | 90 | -0.018255 | -0.0045752 | 0.018257 | 0.0045761
2 | 3 | 1.7154 | 1.0979 | 2.8807e-09 | 0 | 0 | 0 | 0 | 0 | 1 | -90 | 90 | -0.018257 | -0.004576 | 0.018263 | 0.0045797
3 | 6 | 11.9105 | 7.6227 | 2.0001e-08 | 0 | 0 | 0 | 0 | 0 | 1 | -90 | 90 | -0.061053 | -0.015305 | 0.061534 | 0.015611
3 | 15 | 0.16608 | 0.10629 | 2.7889e-10 | 0 | 0 | 0 | 0 | 0 | 1 | -90 | 90 | 0.04279 | 0.010725 | -0.042787 | -0.010723
6 | 11 | 0.40894 | 0.26172 | 2.0602e-09 | 0 | 0 | 0 | 0 | 0 | 1 | -90 | 90 | -0.3091 | -0.078024 | 0.30952 | 0.078291
6 | 8 | 0.61913 | 0.39624 | 3.1191e-09 | 0 | 0 | 0 | 0 | 0 | 1 | -90 | 90 | 0.24757 | 0.062413 | -0.24716 | -0.062154
11 | 14 | 1.3768 | 0.88113 | 2.312e-09 | 0 | 0 | 0 | 0 | 0 | 1 | -90 | 90 | 0.034977 | 0.0087727 | -0.034959 | -0.0087615
8 | 9 | 0.0023793 | 0.0015227 | 7.9908e-12 | 0 | 0 | 0 | 0 | 0 | 1 | -90 | 90 | 0.1592 | 0.040109 | -0.1592 | -0.040108
10 | 12 | 2.1586 | 1.3815 | 3.6249e-09 | 0 | 0 | 0 | 0 | 0 | 1 | -90 | 90 | 0.10245 | 0.025789 | -0.1022 | -0.025633
10 | 9 | 2.186 | 1.399 | 3.6709e-09 | 0 | 0 | 0 | 0 | 0 | 1 | -90 | 90 | -0.10245 | -0.025789 | 0.10269 | 0.025947
12 | 13 | 1.5145 | 0.96925 | 2.5432e-09 | 0 | 0 | 0 | 0 | 0 | 1 | -90 | 90 | 0.054252 | 0.013615 | -0.054204 | -0.013585