## bus_data
BUS_I | BUS_TYPE | Pd | Qd | Gs | Bs | area | Vm | Va | baseKV | zone | Vmax | Vmin
1 | 1 | 0.012857 | 0.0032224 | 0 | 0 | 1 | 0.9874 | -0.24238 | 0.4 | 1 | 1.1 | 0.9
2 | 1 | 0 | 0 | 0 | 0 | 1 | 0.98849 | -0.22117 | 0.4 | 1 | 1.1 | 0.9
3 | 1 | 0 | 0 | 0 | 0 | 1 | 0.9873 | -0.24416 | 0.4 | 1 | 1.1 | 0.9
4 | 1 | 0 | 0 | 0 | 0 | 1 | 0.98935 | -0.2044 | 0.4 | 1 | 1.1 | 0.9
7 | 1 | 0 | 0 | 0 | 0 | 1 | 0.98684 | -0.25312 | 0.4 | 1 | 1.1 | 0.9
37 | 1 | 0.035898 | 0.0089968 | 0 | 0 | 1 | 0.99129 | -0.16701 | 0.4 | 1 | 1.1 | 0.9
5 | 1 | 0 | 0 | 0 | 0 | 1 | 0.99477 | -0.099889 | 0.4 | 1 | 1.1 | 0.9
8 | 1 | 0 | 0 | 0 | 0 | 1 | 0.99285 | -0.13693 | 0.4 | 1 | 1.1 | 0.9
29 | 1 | 0.019304 | 0.004838 | 0 | 0 | 1 | 0.99797 | -0.038658 | 0.4 | 1 | 1.1 | 0.9
20 | 1 | 0.023289 | 0.0058368 | 0 | 0 | 1 | 0.98612 | -0.26713 | 0.4 | 1 | 1.1 | 0.9
36 | 1 | 0.01428 | 0.0035789 | 0 | 0 | 1 | 0.99165 | -0.16005 | 0.4 | 1 | 1.1 | 0.9
22 | 1 | 0 | 0 | 0 | 0 | 1 | 0.99187 | -0.15638 | 0.4 | 1 | 1.1 | 0.9
23 | 1 | 0 | 0 | 0 | 0 | 1 | 0.99289 | -0.13667 | 0.4 | 1 | 1.1 | 0.9
26 | 1 | 0.017367 | 0.0043526 | 0 | 0 | 1 | 0.99124 | -0.16856 | 0.4 | 1 | 1.1 | 0.9
32 | 1 | 0.013607 | 0.0034103 | 0 | 0 | 1 | 0.99464 | -0.10289 | 0.4 | 1 | 1.1 | 0.9
31 | 1 | 0.026926 | 0.0067482 | 0 | 0 | 1 | 0.99247 | -0.14475 | 0.4 | 1 | 1.1 | 0.9
28 | 3 | 0.019036 | 0.0047708 | 0 | 0 | 1 | 1 | 0 | 0.4 | 1 | 1.1 | 0.9
13 | 1 | 0 | 0 | 0 | 0 | 1 | 0.99562 | -0.084025 | 0.4 | 1 | 1.1 | 0.9
14 | 1 | 0 | 0 | 0 | 0 | 1 | 0.99659 | -0.065348 | 0.4 | 1 | 1.1 | 0.9
33 | 1 | 0.027392 | 0.0068652 | 0 | 0 | 1 | 0.99483 | -0.09935 | 0.4 | 1 | 1.1 | 0.9
12 | 1 | 0 | 0 | 0 | 0 | 1 | 0.99693 | -0.058899 | 0.4 | 1 | 1.1 | 0.9
10 | 1 | 0 | 0 | 0 | 0 | 1 | 0.99628 | -0.071302 | 0.4 | 1 | 1.1 | 0.9
9 | 1 | 0.027421 | 0.0068724 | 0 | 0 | 1 | 0.9951 | -0.093991 | 0.4 | 1 | 1.1 | 0.9
11 | 1 | 0 | 0 | 0 | 0 | 1 | 0.99477 | -0.1005 | 0.4 | 1 | 1.1 | 0.9
15 | 1 | 0.040626 | 0.010182 | 0 | 0 | 1 | 0.99407 | -0.11396 | 0.4 | 1 | 1.1 | 0.9
21 | 1 | 0 | 0 | 0 | 0 | 1 | 0.98571 | -0.27513 | 0.4 | 1 | 1.1 | 0.9
30 | 1 | 0.027525 | 0.0068984 | 0 | 0 | 1 | 0.99774 | -0.043186 | 0.4 | 1 | 1.1 | 0.9
34 | 1 | 0 | 0 | 0 | 0 | 1 | 0.99424 | -0.11077 | 0.4 | 1 | 1.1 | 0.9
16 | 1 | 0.0092513 | 0.0023186 | 0 | 0 | 1 | 0.99336 | -0.12765 | 0.4 | 1 | 1.1 | 0.9
18 | 1 | 0 | 0 | 0 | 0 | 1 | 0.99354 | -0.12421 | 0.4 | 1 | 1.1 | 0.9
19 | 1 | 0.014593 | 0.0036573 | 0 | 0 | 1 | 0.99355 | -0.12407 | 0.4 | 1 | 1.1 | 0.9
35 | 1 | 0.018501 | 0.0046367 | 0 | 0 | 1 | 0.99403 | -0.11474 | 0.4 | 1 | 1.1 | 0.9
24 | 1 | 0.015337 | 0.0038437 | 0 | 0 | 1 | 0.98531 | -0.28305 | 0.4 | 1 | 1.1 | 0.9
27 | 1 | 0.017026 | 0.0042671 | 0 | 0 | 1 | 0.99099 | -0.17349 | 0.4 | 1 | 1.1 | 0.9

## generator_data
GEN_BUS | PG | QG | QMAX | QMIN | VG | MBASE | GEN_STATUS | PMAX | PMIN
28 | 0.38264 | 0.09683 | 10 | -10 | 1 | 100 | 1 | 10 | 0

## branch_data
F_BUS | T_BUS | BR_R | BR_X | BR_B | RATE_A | RATE_B | RATE_C | TAP | SHIFT | BR_STATUS | ANGMIN | ANGMAX | P_in | Q_in | P_out | Q_out
1 | 2 | 1.8023 | 1.1535 | 3.0266e-09 | 0 | 0 | 0 | 0 | 0 | 1 | -90 | 90 | -0.05154 | -0.012938 | 0.051592 | 0.012971
1 | 3 | 0.20099 | 0.12864 | 3.3752e-10 | 0 | 0 | 0 | 0 | 0 | 1 | -90 | 90 | 0.038683 | 0.009716 | -0.03868 | -0.0097139
2 | 4 | 1.4277 | 0.9137 | 2.3974e-09 | 0 | 0 | 0 | 0 | 0 | 1 | -90 | 90 | -0.051592 | -0.012971 | 0.051634 | 0.012998
3 | 7 | 1.0135 | 0.64865 | 1.702e-09 | 0 | 0 | 0 | 0 | 0 | 1 | -90 | 90 | 0.03868 | 0.0097139 | -0.038663 | -0.0097035
4 | 37 | 3.1928 | 2.0434 | 5.3616e-09 | 0 | 0 | 0 | 0 | 0 | 1 | -90 | 90 | -0.051634 | -0.012998 | 0.051726 | 0.013056
7 | 20 | 1.5813 | 1.012 | 2.6554e-09 | 0 | 0 | 0 | 0 | 0 | 1 | -90 | 90 | 0.038663 | 0.0097035 | -0.038637 | -0.0096873
37 | 36 | 0.35099 | 0.22464 | 5.8941e-10 | 0 | 0 | 0 | 0 | 0 | 1 | -90 | 90 | -0.087624 | -0.022053 | 0.087653 | 0.022072
5 | 8 | 1.6131 | 1.0324 | 2.7089e-09 | 0 | 0 | 0 | 0 | 0 | 1 | -90 | 90 | 0.10223 | 0.025838 | -0.10205 | -0.025723
5 | 29 | 2.68 | 1.7152 | 4.5004e-09 | 0 | 0 | 0 | 0 | 0 | 1 | -90 | 90 | -0.10223 | -0.025838 | 0.10253 | 0.02603
8 | 36 | 1.0032 | 0.64208 | 1.6847e-09 | 0 | 0 | 0 | 0 | 0 | 1 | -90 | 90 | 0.10205 | 0.025723 | -0.10193 | -0.025651
29 | 28 | 1.4295 | 0.91488 | 2.4005e-09 | 0 | 0 | 0 | 0 | 0 | 1 | -90 | 90 | -0.12183 | -0.030868 | 0.12206 | 0.031013
20 | 21 | 2.2749 | 1.4559 | 3.8202e-09 | 0 | 0 | 0 | 0 | 0 | 1 | -90 | 90 | 0.015348 | 0.0038504 | -0.015342 | -0.0038471
22 | 23 | 2.5299 | 1.6192 | 4.2485e-09 | 0 | 0 | 0 | 0 | 0 | 1 | -90 | 90 | -0.034417 | -0.0086346 | 0.034449 | 0.0086549
22 | 26 | 1.5607 | 0.99887 | 2.6209e-09 | 0 | 0 | 0 | 0 | 0 | 1 | -90 | 90 | 0.034417 | 0.0086346 | -0.034397 | -0.0086221
23 | 32 | 2.4388 | 1.5608 | 4.0954e-09 | 0 | 0 | 0 | 0 | 0 | 1 | -90 | 90 | -0.061385 | -0.015409 | 0.061484 | 0.015473
23 | 31 | 1.3261 | 0.8487 | 2.2269e-09 | 0 | 0 | 0 | 0 | 0 | 1 | -90 | 90 | 0.026936 | 0.0067546 | -0.026926 | -0.0067482
26 | 27 | 1.2729 | 0.81468 | 2.1376e-09 | 0 | 0 | 0 | 0 | 0 | 1 | -90 | 90 | 0.01703 | 0.0042694 | -0.017026 | -0.0042671
32 | 14 | 2.2259 | 1.4246 | 3.7379e-09 | 0 | 0 | 0 | 0 | 0 | 1 | -90 | 90 | -0.075092 | -0.018883 | 0.075227 | 0.018969
28 | 30 | 0.80393 | 0.51451 | 2.7e-09 | 0 | 0 | 0 | 0 | 0 | 1 | -90 | 90 | 0.24155 | 0.061046 | -0.24105 | -0.060726
13 | 14 | 1.1911 | 0.7623 | 2.0002e-09 | 0 | 0 | 0 | 0 | 0 | 1 | -90 | 90 | -0.069832 | -0.017537 | 0.069894 | 0.017577
13 | 33 | 0.97561 | 0.62439 | 1.6383e-09 | 0 | 0 | 0 | 0 | 0 | 1 | -90 | 90 | 0.069832 | 0.017537 | -0.069781 | -0.017505
14 | 12 | 0.19852 | 0.12705 | 6.6672e-10 | 0 | 0 | 0 | 0 | 0 | 1 | -90 | 90 | -0.14512 | -0.036546 | 0.14517 | 0.036574
33 | 34 | 1.1955 | 0.76509 | 2.0075e-09 | 0 | 0 | 0 | 0 | 0 | 1 | -90 | 90 | 0.042388 | 0.01064 | -0.042365 | -0.010625
12 | 30 | 0.32932 | 0.21077 | 1.106e-09 | 0 | 0 | 0 | 0 | 0 | 1 | -90 | 90 | -0.21337 | -0.053725 | 0.21353 | 0.053828
12 | 10 | 0.81148 | 0.51935 | 1.3627e-09 | 0 | 0 | 0 | 0 | 0 | 1 | -90 | 90 | 0.0682 | 0.017151 | -0.06816 | -0.017126
10 | 9 | 1.4816 | 0.94825 | 2.4881e-09 | 0 | 0 | 0 | 0 | 0 | 1 | -90 | 90 | 0.06816 | 0.017126 | -0.068086 | -0.017079
9 | 11 | 0.71066 | 0.45482 | 1.1934e-09 | 0 | 0 | 0 | 0 | 0 | 1 | -90 | 90 | 0.040665 | 0.010206 | -0.040652 | -0.010198
11 | 15 | 1.4685 | 0.93982 | 2.466e-09 | 0 | 0 | 0 | 0 | 0 | 1 | -90 | 90 | 0.040652 | 0.010198 | -0.040626 | -0.010182
21 | 24 | 2.2467 | 1.4379 | 3.7728e-09 | 0 | 0 | 0 | 0 | 0 | 1 | -90 | 90 | 0.015342 | 0.0038471 | -0.015336 | -0.0038437
34 | 35 | 0.41504 | 0.26562 | 6.9696e-10 | 0 | 0 | 0 | 0 | 0 | 1 | -90 | 90 | 0.042365 | 0.010625 | -0.042357 | -0.01062
16 | 18 | 1.6441 | 1.0522 | 2.7608e-09 | 0 | 0 | 0 | 0 | 0 | 1 | -90 | 90 | -0.0092513 | -0.0023186 | 0.0092528 | 0.0023193
18 | 19 | 0.065906 | 0.04218 | 1.1067e-10 | 0 | 0 | 0 | 0 | 0 | 1 | -90 | 90 | -0.0092528 | -0.0023193 | 0.0092529 | 0.0023193
19 | 35 | 1.7333 | 1.1093 | 2.9107e-09 | 0 | 0 | 0 | 0 | 0 | 1 | -90 | 90 | -0.023846 | -0.0059767 | 0.023856 | 0.0059832