## bus_data
BUS_I | BUS_TYPE | Pd | Qd | Gs | Bs | area | Vm | Va | baseKV | zone | Vmax | Vmin
1 | 1 | 0.04302 | 0.010782 | 0 | 0 | 1 | 0.98766 | -0.23679 | 0.4 | 1 | 1.1 | 0.9
3 | 1 | 0 | 0 | 0 | 0 | 1 | 0.99024 | -0.18677 | 0.4 | 1 | 1.1 | 0.9
5 | 1 | 0 | 0 | 0 | 0 | 1 | 0.99111 | -0.17005 | 0.4 | 1 | 1.1 | 0.9
4 | 1 | 0 | 0 | 0 | 0 | 1 | 0.99617 | -0.072513 | 0.4 | 1 | 1.1 | 0.9
17 | 1 | 0 | 0 | 0 | 0 | 1 | 0.99287 | -0.13539 | 0.4 | 1 | 1.1 | 0.9
7 | 1 | 0 | 0 | 0 | 0 | 1 | 0.99279 | -0.13776 | 0.4 | 1 | 1.1 | 0.9
15 | 1 | 0.017959 | 0.004501 | 0 | 0 | 1 | 0.99844 | -0.0295 | 0.4 | 1 | 1.1 | 0.9
9 | 1 | 0.016265 | 0.0040764 | 0 | 0 | 1 | 0.99087 | -0.17457 | 0.4 | 1 | 1.1 | 0.9
6 | 1 | 0 | 0 | 0 | 0 | 1 | 0.99203 | -0.15255 | 0.4 | 1 | 1.1 | 0.9
11 | 1 | 0 | 0 | 0 | 0 | 1 | 0.9921 | -0.1511 | 0.4 | 1 | 1.1 | 0.9
10 | 1 | 0.0026494 | 0.000664 | 0 | 0 | 1 | 0.99198 | -0.1535 | 0.4 | 1 | 1.1 | 0.9
13 | 1 | 0.023788 | 0.0059617 | 0 | 0 | 1 | 0.99213 | -0.15066 | 0.4 | 1 | 1.1 | 0.9
14 | 1 | 0.025528 | 0.0063978 | 0 | 0 | 1 | 0.99228 | -0.14758 | 0.4 | 1 | 1.1 | 0.9
29 | 1 | 0.011971 | 0.0030003 | 0 | 0 | 1 | 0.99245 | -0.14333 | 0.4 | 1 | 1.1 | 0.9
31 | 1 | 0.0077968 | 0.0019541 | 0 | 0 | 1 | 0.99266 | -0.13941 | 0.4 | 1 | 1.1 | 0.9
16 | 3 | 0 | 0 | 0 | 0 | 1 | 1 | 0 | 0.4 | 1 | 1.1 | 0.9
12 | 1 | 0.0026492 | 0.00066394 | 0 | 0 | 1 | 0.99206 | -0.15191 | 0.4 | 1 | 1.1 | 0.9
18 | 1 | 0 | 0 | 0 | 0 | 1 | 0.99833 | -0.032006 | 0.4 | 1 | 1.1 | 0.9
35 | 1 | 0.025923 | 0.006497 | 0 | 0 | 1 | 0.99753 | -0.047509 | 0.4 | 1 | 1.1 | 0.9
27 | 1 | 0 | 0 | 0 | 0 | 1 | 0.992 | -0.15187 | 0.4 | 1 | 1.1 | 0.9
30 | 1 | 0.007922 | 0.0019854 | 0 | 0 | 1 | 0.99252 | -0.14213 | 0.4 | 1 | 1.1 | 0.9
33 | 1 | 0 | 0 | 0 | 0 | 1 | 0.99749 | -0.048306 | 0.4 | 1 | 1.1 | 0.9
19 | 1 | 0.011567 | 0.002899 | 0 | 0 | 1 | 0.98927 | -0.20411 | 0.4 | 1 | 1.1 | 0.9
20 | 1 | 0 | 0 | 0 | 0 | 1 | 0.98953 | -0.1991 | 0.4 | 1 | 1.1 | 0.9
22 | 1 | 0 | 0 | 0 | 0 | 1 | 0.98978 | -0.19428 | 0.4 | 1 | 1.1 | 0.9
23 | 1 | 0 | 0 | 0 | 0 | 1 | 0.98764 | -0.23517 | 0.4 | 1 | 1.1 | 0.9
36 | 1 | 0.0061624 | 0.0015444 | 0 | 0 | 1 | 0.9897 | -0.19581 | 0.4 | 1 | 1.1 | 0.9
28 | 1 | 0.0055158 | 0.0013824 | 0 | 0 | 1 | 0.99069 | -0.17698 | 0.4 | 1 | 1.1 | 0.9
34 | 1 | 0 | 0 | 0 | 0 | 1 | 0.97994 | -0.38403 | 0.4 | 1 | 1.1 | 0.9
32 | 1 | 0.0087512 | 0.0021933 | 0 | 0 | 1 | 0.997 | -0.057708 | 0.4 | 1 | 1.1 | 0.9
37 | 1 | 0.045813 | 0.011482 | 0 | 0 | 1 | 0.97926 | -0.39727 | 0.4 | 1 | 1.1 | 0.9
25 | 1 | 0.014953 | 0.0037477 | 0 | 0 | 1 | 0.99163 | -0.15902 | 0.4 | 1 | 1.1 | 0.9
26 | 1 | 0.0064031 | 0.0016048 | 0 | 0 | 1 | 0.9917 | -0.15774 | 0.4 | 1 | 1.1 | 0.9
38 | 1 | 0 | 0 | 0 | 0 | 1 | 0.97478 | -0.4849 | 0.4 | 1 | 1.1 | 0.9
39 | 1 | 0.095902 | 0.024035 | 0 | 0 | 1 | 0.97124 | -0.55472 | 0.4 | 1 | 1.1 | 0.9

## generator_data
GEN_BUS | PG | QG | QMAX | QMIN | VG | MBASE | GEN_STATUS | PMAX | PMIN
16 | 0.38573 | 0.098679 | 10 | -10 | 1 | 100 | 1 | 10 | 0

## branch_data
F_BUS | T_BUS | BR_R | BR_X | BR_B | RATE_A | RATE_B | RATE_C | TAP | SHIFT | BR_STATUS | ANGMIN | ANGMAX | P_in | Q_in | P_out | Q_out
1 | 3 | 5.0969 | 3.262 | 8.559e-09 | 0 | 0 | 0 | 0 | 0 | 1 | -90 | 90 | -0.04302 | -0.010782 | 0.043122 | 0.010847
3 | 5 | 1.7098 | 1.0943 | 2.8713e-09 | 0 | 0 | 0 | 0 | 0 | 1 | -90 | 90 | -0.043122 | -0.010847 | 0.043157 | 0.010868
5 | 9 | 1.2212 | 0.78158 | 2.0508e-09 | 0 | 0 | 0 | 0 | 0 | 1 | -90 | 90 | 0.016268 | 0.0040784 | -0.016265 | -0.0040764
5 | 4 | 7.2806 | 4.6596 | 1.2226e-08 | 0 | 0 | 0 | 0 | 0 | 1 | -90 | 90 | -0.059425 | -0.014947 | 0.059704 | 0.015124
4 | 17 | 1.3024 | 0.83352 | 8.7482e-09 | 0 | 0 | 0 | 0 | 0 | 1 | -90 | 90 | 0.2173 | 0.055737 | -0.21664 | -0.055315
4 | 7 | 5.2954 | 3.389 | 8.8923e-09 | 0 | 0 | 0 | 0 | 0 | 1 | -90 | 90 | 0.054815 | 0.013814 | -0.054644 | -0.013705
4 | 15 | 0.58475 | 0.37424 | 3.9278e-09 | 0 | 0 | 0 | 0 | 0 | 1 | -90 | 90 | -0.33182 | -0.084675 | 0.33251 | 0.085116
17 | 29 | 0.17701 | 0.11329 | 1.189e-09 | 0 | 0 | 0 | 0 | 0 | 1 | -90 | 90 | 0.20092 | 0.051374 | -0.20084 | -0.051324
17 | 31 | 1.1316 | 0.72424 | 1.9003e-09 | 0 | 0 | 0 | 0 | 0 | 1 | -90 | 90 | 0.015723 | 0.0039417 | -0.01572 | -0.0039399
7 | 13 | 1.9578 | 1.253 | 3.2877e-09 | 0 | 0 | 0 | 0 | 0 | 1 | -90 | 90 | 0.029105 | 0.0073002 | -0.029087 | -0.0072891
7 | 14 | 1.6991 | 1.0874 | 2.8532e-09 | 0 | 0 | 0 | 0 | 0 | 1 | -90 | 90 | 0.025539 | 0.0064052 | -0.025528 | -0.0063978
15 | 16 | 0.38169 | 0.24428 | 2.5638e-09 | 0 | 0 | 0 | 0 | 0 | 1 | -90 | 90 | -0.35047 | -0.089617 | 0.35097 | 0.089938
6 | 11 | 2.4225 | 1.5504 | 4.068e-09 | 0 | 0 | 0 | 0 | 0 | 1 | -90 | 90 | -0.0026495 | -0.00066381 | 0.0026497 | 0.00066353
6 | 10 | 1.5755 | 1.0083 | 2.6457e-09 | 0 | 0 | 0 | 0 | 0 | 1 | -90 | 90 | 0.0026495 | 0.00066381 | -0.0026494 | -0.000664
11 | 13 | 0.36637 | 0.23447 | 6.1523e-10 | 0 | 0 | 0 | 0 | 0 | 1 | -90 | 90 | -0.0052989 | -0.0013273 | 0.005299 | 0.0013273
11 | 12 | 1.3551 | 0.86727 | 2.2756e-09 | 0 | 0 | 0 | 0 | 0 | 1 | -90 | 90 | 0.0026493 | 0.00066378 | -0.0026492 | -0.00066394
29 | 27 | 0.20222 | 0.12942 | 1.3583e-09 | 0 | 0 | 0 | 0 | 0 | 1 | -90 | 90 | 0.18887 | 0.048324 | -0.18879 | -0.048274
31 | 30 | 1.5124 | 0.96794 | 2.5397e-09 | 0 | 0 | 0 | 0 | 0 | 1 | -90 | 90 | 0.007923 | 0.0019859 | -0.007922 | -0.0019854
16 | 18 | 4.1301 | 2.6432 | 6.9355e-09 | 0 | 0 | 0 | 0 | 0 | 1 | -90 | 90 | 0.034758 | 0.0087415 | -0.034705 | -0.0087082
18 | 35 | 1.9956 | 1.2772 | 3.3512e-09 | 0 | 0 | 0 | 0 | 0 | 1 | -90 | 90 | 0.034705 | 0.0087082 | -0.034679 | -0.0086921
35 | 33 | 0.40585 | 0.25974 | 6.8153e-10 | 0 | 0 | 0 | 0 | 0 | 1 | -90 | 90 | 0.0087555 | 0.0021951 | -0.0087552 | -0.002195
27 | 28 | 0.67049 | 0.42911 | 4.5037e-09 | 0 | 0 | 0 | 0 | 0 | 1 | -90 | 90 | 0.16743 | 0.042918 | -0.16723 | -0.042788
27 | 26 | 1.2105 | 0.77473 | 2.0328e-09 | 0 | 0 | 0 | 0 | 0 | 1 | -90 | 90 | 0.021363 | 0.0053566 | -0.021357 | -0.0053529
33 | 32 | 4.7888 | 3.0649 | 8.0418e-09 | 0 | 0 | 0 | 0 | 0 | 1 | -90 | 90 | 0.0087552 | 0.002195 | -0.0087512 | -0.0021933
19 | 20 | 1.901 | 1.2166 | 3.1923e-09 | 0 | 0 | 0 | 0 | 0 | 1 | -90 | 90 | -0.011567 | -0.002899 | 0.01157 | 0.0029004
20 | 22 | 0.13781 | 0.0882 | 9.257e-10 | 0 | 0 | 0 | 0 | 0 | 1 | -90 | 90 | -0.15538 | -0.039752 | 0.15541 | 0.039775
20 | 23 | 1.115 | 0.71359 | 7.4895e-09 | 0 | 0 | 0 | 0 | 0 | 1 | -90 | 90 | 0.14381 | 0.036851 | -0.14356 | -0.036691
22 | 36 | 1.0858 | 0.6949 | 1.8233e-09 | 0 | 0 | 0 | 0 | 0 | 1 | -90 | 90 | 0.0061629 | 0.0015446 | -0.0061624 | -0.0015444
22 | 28 | 0.47683 | 0.30517 | 3.2029e-09 | 0 | 0 | 0 | 0 | 0 | 1 | -90 | 90 | -0.16158 | -0.041319 | 0.16171 | 0.041405
23 | 34 | 4.5567 | 2.9163 | 3.0608e-08 | 0 | 0 | 0 | 0 | 0 | 1 | -90 | 90 | 0.14356 | 0.036691 | -0.14253 | -0.036038
34 | 37 | 0.40185 | 0.25719 | 2.6993e-09 | 0 | 0 | 0 | 0 | 0 | 1 | -90 | 90 | 0.14253 | 0.036038 | -0.14244 | -0.03598
37 | 38 | 3.9094 | 2.502 | 6.5649e-09 | 0 | 0 | 0 | 0 | 0 | 1 | -90 | 90 | 0.096627 | 0.024498 | -0.096222 | -0.02424
25 | 26 | 0.37937 | 0.2428 | 6.3707e-10 | 0 | 0 | 0 | 0 | 0 | 1 | -90 | 90 | -0.014953 | -0.0037477 | 0.014954 | 0.0037482
38 | 39 | 3.0897 | 1.9774 | 5.1884e-09 | 0 | 0 | 0 | 0 | 0 | 1 | -90 | 90 | 0.096222 | 0.02424 | -0.095902 | -0.024035