## bus_data
BUS_I | BUS_TYPE | Pd | Qd | Gs | Bs | area | Vm | Va | baseKV | zone | Vmax | Vmin
1 | 1 | 0.024874 | 0.006234 | 0 | 0 | 1 | 0.98199 | -0.34582 | 0.4 | 1 | 1.1 | 0.9
2 | 1 | 0 | 0 | 0 | 0 | 1 | 0.98325 | -0.32128 | 0.4 | 1 | 1.1 | 0.9
3 | 1 | 0 | 0 | 0 | 0 | 1 | 0.98236 | -0.33865 | 0.4 | 1 | 1.1 | 0.9
4 | 1 | 0 | 0 | 0 | 0 | 1 | 0.98578 | -0.27206 | 0.4 | 1 | 1.1 | 0.9
47 | 1 | 0.075384 | 0.018893 | 0 | 0 | 1 | 0.97931 | -0.39835 | 0.4 | 1 | 1.1 | 0.9
9 | 1 | 0 | 0 | 0 | 0 | 1 | 0.98598 | -0.26826 | 0.4 | 1 | 1.1 | 0.9
8 | 1 | 0.015758 | 0.0039494 | 0 | 0 | 1 | 0.98497 | -0.28788 | 0.4 | 1 | 1.1 | 0.9
48 | 1 | 0 | 0 | 0 | 0 | 1 | 0.97882 | -0.40793 | 0.4 | 1 | 1.1 | 0.9
13 | 1 | 0.0066336 | 0.0016625 | 0 | 0 | 1 | 0.98582 | -0.27137 | 0.4 | 1 | 1.1 | 0.9
10 | 1 | 0.02022 | 0.0050677 | 0 | 0 | 1 | 0.98707 | -0.24707 | 0.4 | 1 | 1.1 | 0.9
5 | 1 | 0.004922 | 0.0012336 | 0 | 0 | 1 | 0.99518 | -0.091391 | 0.4 | 1 | 1.1 | 0.9
6 | 1 | 0.0023222 | 0.00058199 | 0 | 0 | 1 | 0.99539 | -0.087208 | 0.4 | 1 | 1.1 | 0.9
7 | 1 | 0.0041818 | 0.0010481 | 0 | 0 | 1 | 0.99552 | -0.084698 | 0.4 | 1 | 1.1 | 0.9
40 | 1 | 0 | 0 | 0 | 0 | 1 | 0.97739 | -0.43542 | 0.4 | 1 | 1.1 | 0.9
61 | 1 | 0.023876 | 0.0059838 | 0 | 0 | 1 | 0.97708 | -0.44151 | 0.4 | 1 | 1.1 | 0.9
38 | 1 | 0 | 0 | 0 | 0 | 1 | 0.98051 | -0.37432 | 0.4 | 1 | 1.1 | 0.9
20 | 1 | 0.0042976 | 0.0010771 | 0 | 0 | 1 | 0.99712 | -0.054355 | 0.4 | 1 | 1.1 | 0.9
23 | 1 | 0.0064285 | 0.0016111 | 0 | 0 | 1 | 0.99114 | -0.16827 | 0.4 | 1 | 1.1 | 0.9
18 | 1 | 0.0038445 | 0.00096351 | 0 | 0 | 1 | 0.9986 | -0.026359 | 0.4 | 1 | 1.1 | 0.9
25 | 1 | 0 | 0 | 0 | 0 | 1 | 0.98664 | -0.25507 | 0.4 | 1 | 1.1 | 0.9
26 | 1 | 0.0063254 | 0.0015853 | 0 | 0 | 1 | 0.98636 | -0.26044 | 0.4 | 1 | 1.1 | 0.9
28 | 1 | 0.0061883 | 0.0015509 | 0 | 0 | 1 | 0.9865 | -0.25767 | 0.4 | 1 | 1.1 | 0.9
29 | 1 | 0.012112 | 0.0030356 | 0 | 0 | 1 | 0.98398 | -0.30665 | 0.4 | 1 | 1.1 | 0.9
30 | 1 | 0.0062421 | 0.0015644 | 0 | 0 | 1 | 0.98424 | -0.3016 | 0.4 | 1 | 1.1 | 0.9
59 | 1 | 0.0028259 | 0.00070824 | 0 | 0 | 1 | 0.98575 | -0.27267 | 0.4 | 1 | 1.1 | 0.9
11 | 1 | 0.0089398 | 0.0022405 | 0 | 0 | 1 | 0.98831 | -0.22323 | 0.4 | 1 | 1.1 | 0.9
12 | 1 | 0.0046726 | 0.0011711 | 0 | 0 | 1 | 0.98841 | -0.2212 | 0.4 | 1 | 1.1 | 0.9
14 | 1 | 0 | 0 | 0 | 0 | 1 | 0.98953 | -0.19967 | 0.4 | 1 | 1.1 | 0.9
17 | 1 | 0 | 0 | 0 | 0 | 1 | 0.9935 | -0.12338 | 0.4 | 1 | 1.1 | 0.9
22 | 1 | 0 | 0 | 0 | 0 | 1 | 0.98718 | -0.24516 | 0.4 | 1 | 1.1 | 0.9
60 | 1 | 0.0028235 | 0.00070763 | 0 | 0 | 1 | 0.98573 | -0.27306 | 0.4 | 1 | 1.1 | 0.9
15 | 1 | 0.012665 | 0.0031741 | 0 | 0 | 1 | 0.99773 | -0.042868 | 0.4 | 1 | 1.1 | 0.9
21 | 1 | 0.0723 | 0.01812 | 0 | 0 | 1 | 0.98453 | -0.2968 | 0.4 | 1 | 1.1 | 0.9
16 | 3 | 0.0039951 | 0.0010013 | 0 | 0 | 1 | 1 | 0 | 0.4 | 1 | 1.1 | 0.9
35 | 1 | 0 | 0 | 0 | 0 | 1 | 0.98131 | -0.35862 | 0.4 | 1 | 1.1 | 0.9
37 | 1 | 0 | 0 | 0 | 0 | 1 | 0.97979 | -0.38834 | 0.4 | 1 | 1.1 | 0.9
34 | 1 | 0.01148 | 0.0028772 | 0 | 0 | 1 | 0.98284 | -0.32883 | 0.4 | 1 | 1.1 | 0.9
41 | 1 | 0.047921 | 0.01201 | 0 | 0 | 1 | 0.97866 | -0.4105 | 0.4 | 1 | 1.1 | 0.9
43 | 1 | 0 | 0 | 0 | 0 | 1 | 0.97803 | -0.42285 | 0.4 | 1 | 1.1 | 0.9
42 | 1 | 0.045625 | 0.011435 | 0 | 0 | 1 | 0.97759 | -0.43144 | 0.4 | 1 | 1.1 | 0.9
45 | 1 | 0.004503 | 0.0011286 | 0 | 0 | 1 | 0.978 | -0.42353 | 0.4 | 1 | 1.1 | 0.9
31 | 1 | 0 | 0 | 0 | 0 | 1 | 0.98452 | -0.29615 | 0.4 | 1 | 1.1 | 0.9
32 | 1 | 0.037647 | 0.0094351 | 0 | 0 | 1 | 0.98314 | -0.32292 | 0.4 | 1 | 1.1 | 0.9
33 | 1 | 0.0078436 | 0.0019658 | 0 | 0 | 1 | 0.98467 | -0.29321 | 0.4 | 1 | 1.1 | 0.9
36 | 1 | 0.0038649 | 0.00096863 | 0 | 0 | 1 | 0.98645 | -0.25861 | 0.4 | 1 | 1.1 | 0.9
27 | 1 | 0 | 0 | 0 | 0 | 1 | 0.98652 | -0.25728 | 0.4 | 1 | 1.1 | 0.9
39 | 1 | 0.033592 | 0.008419 | 0 | 0 | 1 | 0.97961 | -0.39195 | 0.4 | 1 | 1.1 | 0.9
49 | 1 | 0.010465 | 0.0026229 | 0 | 0 | 1 | 0.97843 | -0.41564 | 0.4 | 1 | 1.1 | 0.9
50 | 1 | 0.0026189 | 0.00065636 | 0 | 0 | 1 | 0.97847 | -0.41475 | 0.4 | 1 | 1.1 | 0.9
55 | 1 | 0.0026189 | 0.00065636 | 0 | 0 | 1 | 0.97839 | -0.41626 | 0.4 | 1 | 1.1 | 0.9
53 | 1 | 0.0026212 | 0.00065694 | 0 | 0 | 1 | 0.97824 | -0.41933 | 0.4 | 1 | 1.1 | 0.9
51 | 1 | 0.0026189 | 0.00065636 | 0 | 0 | 1 | 0.97822 | -0.41971 | 0.4 | 1 | 1.1 | 0.9
52 | 1 | 0.0026208 | 0.00065683 | 0 | 0 | 1 | 0.97811 | -0.42189 | 0.4 | 1 | 1.1 | 0.9
54 | 1 | 0.0026212 | 0.00065693 | 0 | 0 | 1 | 0.97811 | -0.42192 | 0.4 | 1 | 1.1 | 0.9
58 | 1 | 0 | 0 | 0 | 0 | 1 | 0.97803 | -0.4235 | 0.4 | 1 | 1.1 | 0.9
57 | 1 | 0 | 0 | 0 | 0 | 1 | 0.97779 | -0.42815 | 0.4 | 1 | 1.1 | 0.9
56 | 1 | 0.0035756 | 0.00089614 | 0 | 0 | 1 | 0.9777 | -0.42992 | 0.4 | 1 | 1.1 | 0.9

## generator_data
GEN_BUS | PG | QG | QMAX | QMIN | VG | MBASE | GEN_STATUS | PMAX | PMIN
16 | 0.56302 | 0.14457 | 10 | -10 | 1 | 100 | 1 | 10 | 0

## branch_data
F_BUS | T_BUS | BR_R | BR_X | BR_B | RATE_A | RATE_B | RATE_C | TAP | SHIFT | BR_STATUS | ANGMIN | ANGMAX | P_in | Q_in | P_out | Q_out
1 | 2 | 4.2706 | 2.7332 | 7.1715e-09 | 0 | 0 | 0 | 0 | 0 | 1 | -90 | 90 | -0.024874 | -0.006234 | 0.024903 | 0.006252
2 | 3 | 0.71547 | 0.4579 | 1.2015e-09 | 0 | 0 | 0 | 0 | 0 | 1 | -90 | 90 | 0.10556 | 0.026615 | -0.10547 | -0.026559
2 | 4 | 1.6444 | 1.0524 | 2.7613e-09 | 0 | 0 | 0 | 0 | 0 | 1 | -90 | 90 | -0.13046 | -0.032867 | 0.13077 | 0.033064
3 | 47 | 2.4482 | 1.5668 | 4.1111e-09 | 0 | 0 | 0 | 0 | 0 | 1 | -90 | 90 | 0.10547 | 0.02656 | -0.10517 | -0.026368
4 | 9 | 0.11379 | 0.072825 | 3.8216e-10 | 0 | 0 | 0 | 0 | 0 | 1 | -90 | 90 | -0.14654 | -0.03702 | 0.14657 | 0.037037
4 | 8 | 4.3681 | 2.7956 | 7.3352e-09 | 0 | 0 | 0 | 0 | 0 | 1 | -90 | 90 | 0.01577 | 0.0039564 | -0.015758 | -0.0039495
47 | 48 | 1.3825 | 0.88478 | 2.3215e-09 | 0 | 0 | 0 | 0 | 0 | 1 | -90 | 90 | 0.02979 | 0.0074749 | -0.029776 | -0.0074664
9 | 13 | 1.1032 | 0.70604 | 1.8526e-09 | 0 | 0 | 0 | 0 | 0 | 1 | -90 | 90 | 0.012285 | 0.0030794 | -0.012283 | -0.0030784
9 | 10 | 0.58471 | 0.37421 | 2.9456e-09 | 0 | 0 | 0 | 0 | 0 | 1 | -90 | 90 | -0.15885 | -0.040117 | 0.15901 | 0.04022
48 | 49 | 3.1636 | 2.0247 | 5.3125e-09 | 0 | 0 | 0 | 0 | 0 | 1 | -90 | 90 | 0.010469 | 0.0026249 | -0.010465 | -0.0026229
48 | 50 | 1.5181 | 0.97161 | 2.5494e-09 | 0 | 0 | 0 | 0 | 0 | 1 | -90 | 90 | 0.019307 | 0.0048415 | -0.019301 | -0.0048378
13 | 59 | 1.0072 | 0.64461 | 1.6914e-09 | 0 | 0 | 0 | 0 | 0 | 1 | -90 | 90 | 0.0056498 | 0.0014159 | -0.0056494 | -0.0014158
10 | 11 | 0.58468 | 0.3742 | 2.9455e-09 | 0 | 0 | 0 | 0 | 0 | 1 | -90 | 90 | -0.17923 | -0.045287 | 0.17944 | 0.045418
5 | 6 | 3.7726 | 2.4144 | 6.3352e-09 | 0 | 0 | 0 | 0 | 0 | 1 | -90 | 90 | -0.004922 | -0.0012336 | 0.004923 | 0.0012336
6 | 7 | 1.5387 | 0.98479 | 2.584e-09 | 0 | 0 | 0 | 0 | 0 | 1 | -90 | 90 | -0.0072452 | -0.0018156 | 0.007246 | 0.0018159
7 | 20 | 0.5093 | 0.32595 | 2.5657e-09 | 0 | 0 | 0 | 0 | 0 | 1 | -90 | 90 | -0.26859 | -0.068676 | 0.26899 | 0.068929
7 | 23 | 1.457 | 0.93251 | 7.3403e-09 | 0 | 0 | 0 | 0 | 0 | 1 | -90 | 90 | 0.25716 | 0.065812 | -0.25613 | -0.06515
40 | 61 | 1.0913 | 0.69845 | 1.8326e-09 | 0 | 0 | 0 | 0 | 0 | 1 | -90 | 90 | 0.023882 | 0.0059882 | -0.023875 | -0.0059839
40 | 38 | 10.9917 | 7.0347 | 1.8458e-08 | 0 | 0 | 0 | 0 | 0 | 1 | -90 | 90 | -0.023882 | -0.0059882 | 0.023952 | 0.006031
38 | 39 | 2.2595 | 1.4461 | 3.7944e-09 | 0 | 0 | 0 | 0 | 0 | 1 | -90 | 90 | 0.03362 | 0.0084368 | -0.033592 | -0.0084191
38 | 35 | 1.1786 | 0.7543 | 1.9792e-09 | 0 | 0 | 0 | 0 | 0 | 1 | -90 | 90 | -0.057572 | -0.014468 | 0.057615 | 0.014495
20 | 18 | 0.46381 | 0.29684 | 2.3366e-09 | 0 | 0 | 0 | 0 | 0 | 1 | -90 | 90 | -0.27328 | -0.070006 | 0.27365 | 0.070243
23 | 25 | 1.539 | 0.98493 | 7.7529e-09 | 0 | 0 | 0 | 0 | 0 | 1 | -90 | 90 | 0.2497 | 0.063539 | -0.24866 | -0.062875
18 | 16 | 0.43181 | 0.27636 | 2.1754e-09 | 0 | 0 | 0 | 0 | 0 | 1 | -90 | 90 | -0.2775 | -0.071206 | 0.27785 | 0.071434
25 | 27 | 0.041042 | 0.026267 | 2.0676e-10 | 0 | 0 | 0 | 0 | 0 | 1 | -90 | 90 | 0.23614 | 0.059738 | -0.23612 | -0.059722
25 | 28 | 0.90678 | 0.58034 | 1.5227e-09 | 0 | 0 | 0 | 0 | 0 | 1 | -90 | 90 | 0.012516 | 0.0031373 | -0.012514 | -0.0031365
26 | 28 | 1.9133 | 1.2245 | 3.2129e-09 | 0 | 0 | 0 | 0 | 0 | 1 | -90 | 90 | -0.0063254 | -0.0015853 | 0.0063262 | 0.0015855
29 | 30 | 1.8094 | 1.158 | 3.0385e-09 | 0 | 0 | 0 | 0 | 0 | 1 | -90 | 90 | -0.012112 | -0.0030356 | 0.012115 | 0.0030372
30 | 31 | 1.2905 | 0.82589 | 2.167e-09 | 0 | 0 | 0 | 0 | 0 | 1 | -90 | 90 | -0.018357 | -0.0046017 | 0.018362 | 0.0046045
59 | 60 | 0.59595 | 0.38141 | 1.0008e-09 | 0 | 0 | 0 | 0 | 0 | 1 | -90 | 90 | 0.0028235 | 0.00070757 | -0.0028235 | -0.00070764
11 | 12 | 0.047392 | 0.030331 | 2.3875e-10 | 0 | 0 | 0 | 0 | 0 | 1 | -90 | 90 | -0.18838 | -0.047659 | 0.1884 | 0.04767
12 | 14 | 0.49191 | 0.31482 | 2.4781e-09 | 0 | 0 | 0 | 0 | 0 | 1 | -90 | 90 | -0.19307 | -0.048841 | 0.19327 | 0.048969
14 | 17 | 1.2724 | 0.81433 | 6.4101e-09 | 0 | 0 | 0 | 0 | 0 | 1 | -90 | 90 | -0.26591 | -0.067303 | 0.26688 | 0.067928
14 | 22 | 2.7548 | 1.7631 | 4.6261e-09 | 0 | 0 | 0 | 0 | 0 | 1 | -90 | 90 | 0.072636 | 0.018334 | -0.072478 | -0.018234
17 | 15 | 1.3539 | 0.86652 | 6.8209e-09 | 0 | 0 | 0 | 0 | 0 | 1 | -90 | 90 | -0.26688 | -0.067928 | 0.26792 | 0.068593
22 | 21 | 3.1119 | 1.9916 | 5.2257e-09 | 0 | 0 | 0 | 0 | 0 | 1 | -90 | 90 | 0.072478 | 0.018234 | -0.072299 | -0.01812
15 | 16 | 0.69242 | 0.44315 | 3.4883e-09 | 0 | 0 | 0 | 0 | 0 | 1 | -90 | 90 | -0.28059 | -0.071767 | 0.28117 | 0.07214
35 | 37 | 1.3067 | 0.8363 | 2.1943e-09 | 0 | 0 | 0 | 0 | 0 | 1 | -90 | 90 | 0.09834 | 0.02476 | -0.0982 | -0.024671
35 | 34 | 0.828 | 0.52992 | 2.7809e-09 | 0 | 0 | 0 | 0 | 0 | 1 | -90 | 90 | -0.15596 | -0.039255 | 0.15618 | 0.039397
37 | 41 | 0.97131 | 0.62164 | 1.6311e-09 | 0 | 0 | 0 | 0 | 0 | 1 | -90 | 90 | 0.0982 | 0.024671 | -0.098097 | -0.024605
34 | 32 | 0.15332 | 0.098124 | 7.7239e-10 | 0 | 0 | 0 | 0 | 0 | 1 | -90 | 90 | -0.16766 | -0.042274 | 0.16771 | 0.042304
41 | 43 | 1.0572 | 0.6766 | 1.7753e-09 | 0 | 0 | 0 | 0 | 0 | 1 | -90 | 90 | 0.050176 | 0.012594 | -0.050147 | -0.012575
43 | 45 | 0.64586 | 0.41335 | 1.0846e-09 | 0 | 0 | 0 | 0 | 0 | 1 | -90 | 90 | 0.0045031 | 0.0011286 | -0.004503 | -0.0011286
43 | 42 | 0.8068 | 0.51635 | 1.3548e-09 | 0 | 0 | 0 | 0 | 0 | 1 | -90 | 90 | 0.045643 | 0.011447 | -0.045625 | -0.011435
31 | 32 | 0.56755 | 0.36323 | 2.8592e-09 | 0 | 0 | 0 | 0 | 0 | 1 | -90 | 90 | 0.20561 | 0.051908 | -0.20535 | -0.051739
31 | 33 | 0.057137 | 0.036568 | 2.8785e-10 | 0 | 0 | 0 | 0 | 0 | 1 | -90 | 90 | -0.22398 | -0.056512 | 0.22401 | 0.056532
33 | 27 | 0.67784 | 0.43382 | 3.4148e-09 | 0 | 0 | 0 | 0 | 0 | 1 | -90 | 90 | -0.23185 | -0.058498 | 0.23225 | 0.058753
36 | 27 | 1.5095 | 0.96605 | 2.5348e-09 | 0 | 0 | 0 | 0 | 0 | 1 | -90 | 90 | -0.0038649 | -0.00096864 | 0.0038651 | 0.00096855
50 | 55 | 0.38804 | 0.24835 | 6.5162e-10 | 0 | 0 | 0 | 0 | 0 | 1 | -90 | 90 | 0.016682 | 0.0041814 | -0.016681 | -0.0041807
55 | 53 | 0.93517 | 0.59851 | 1.5704e-09 | 0 | 0 | 0 | 0 | 0 | 1 | -90 | 90 | 0.014062 | 0.0035243 | -0.01406 | -0.0035231
53 | 51 | 0.14313 | 0.091601 | 2.4035e-10 | 0 | 0 | 0 | 0 | 0 | 1 | -90 | 90 | 0.011439 | 0.0028662 | -0.011439 | -0.0028661
51 | 52 | 1.0616 | 0.6794 | 1.7826e-09 | 0 | 0 | 0 | 0 | 0 | 1 | -90 | 90 | 0.0088198 | 0.0022097 | -0.0088188 | -0.0022093
52 | 54 | 0.020182 | 0.012917 | 3.3891e-11 | 0 | 0 | 0 | 0 | 0 | 1 | -90 | 90 | 0.0061981 | 0.0015524 | -0.0061981 | -0.0015524
54 | 58 | 1.8877 | 1.2081 | 3.1699e-09 | 0 | 0 | 0 | 0 | 0 | 1 | -90 | 90 | 0.0035769 | 0.00089549 | -0.0035767 | -0.00089562
58 | 57 | 5.574 | 3.5674 | 9.3603e-09 | 0 | 0 | 0 | 0 | 0 | 1 | -90 | 90 | 0.0035767 | 0.00089562 | -0.0035759 | -0.00089601
57 | 56 | 2.1206 | 1.3572 | 3.5611e-09 | 0 | 0 | 0 | 0 | 0 | 1 | -90 | 90 | 0.0035759 | 0.00089601 | -0.0035756 | -0.00089616