## bus_data
BUS_I | BUS_TYPE | Pd | Qd | Gs | Bs | area | Vm | Va | baseKV | zone | Vmax | Vmin
1 | 1 | 0.0025284 | 0.00063367 | 0 | 0 | 1 | 0.97526 | -0.47666 | 0.4 | 1 | 1.1 | 0.9
2 | 1 | 0.0037317 | 0.00093525 | 0 | 0 | 1 | 0.97556 | -0.47061 | 0.4 | 1 | 1.1 | 0.9
20 | 1 | 0.0045057 | 0.0011292 | 0 | 0 | 1 | 0.97448 | -0.4919 | 0.4 | 1 | 1.1 | 0.9
3 | 1 | 0.0030062 | 0.00075343 | 0 | 0 | 1 | 0.9759 | -0.46408 | 0.4 | 1 | 1.1 | 0.9
19 | 1 | 0.0024788 | 0.00062125 | 0 | 0 | 1 | 0.97433 | -0.49481 | 0.4 | 1 | 1.1 | 0.9
21 | 1 | 0 | 0 | 0 | 0 | 1 | 0.97425 | -0.49644 | 0.4 | 1 | 1.1 | 0.9
22 | 1 | 0.004496 | 0.0011268 | 0 | 0 | 1 | 0.97419 | -0.49754 | 0.4 | 1 | 1.1 | 0.9
23 | 1 | 0.0024675 | 0.00061841 | 0 | 0 | 1 | 0.97397 | -0.50191 | 0.4 | 1 | 1.1 | 0.9
25 | 1 | 0 | 0 | 0 | 0 | 1 | 0.97199 | -0.54089 | 0.4 | 1 | 1.1 | 0.9
4 | 1 | 0.0067826 | 0.0016999 | 0 | 0 | 1 | 0.97624 | -0.45744 | 0.4 | 1 | 1.1 | 0.9
5 | 1 | 0.015349 | 0.0038467 | 0 | 0 | 1 | 0.97681 | -0.44622 | 0.4 | 1 | 1.1 | 0.9
6 | 1 | 0.0096273 | 0.0024128 | 0 | 0 | 1 | 0.97754 | -0.43186 | 0.4 | 1 | 1.1 | 0.9
16 | 1 | 0.0087054 | 0.0021818 | 0 | 0 | 1 | 0.9703 | -0.5744 | 0.4 | 1 | 1.1 | 0.9
17 | 1 | 0.036114 | 0.0090511 | 0 | 0 | 1 | 0.97048 | -0.57081 | 0.4 | 1 | 1.1 | 0.9
7 | 1 | 0.0096273 | 0.0024128 | 0 | 0 | 1 | 0.97806 | -0.42166 | 0.4 | 1 | 1.1 | 0.9
8 | 1 | 0.0050611 | 0.0012684 | 0 | 0 | 1 | 0.97875 | -0.40817 | 0.4 | 1 | 1.1 | 0.9
9 | 1 | 0.0050627 | 0.0012688 | 0 | 0 | 1 | 0.97933 | -0.3969 | 0.4 | 1 | 1.1 | 0.9
10 | 1 | 0.0050324 | 0.0012612 | 0 | 0 | 1 | 0.97997 | -0.38444 | 0.4 | 1 | 1.1 | 0.9
11 | 1 | 0.0090657 | 0.0022721 | 0 | 0 | 1 | 0.98024 | -0.37907 | 0.4 | 1 | 1.1 | 0.9
12 | 1 | 0 | 0 | 0 | 0 | 1 | 0.98125 | -0.3595 | 0.4 | 1 | 1.1 | 0.9
13 | 1 | 0.021995 | 0.0055123 | 0 | 0 | 1 | 0.98245 | -0.33611 | 0.4 | 1 | 1.1 | 0.9
14 | 1 | 0.0045093 | 0.0011301 | 0 | 0 | 1 | 0.98292 | -0.32699 | 0.4 | 1 | 1.1 | 0.9
15 | 1 | 0.0051578 | 0.0012927 | 0 | 0 | 1 | 0.98295 | -0.32638 | 0.4 | 1 | 1.1 | 0.9
32 | 1 | 0.030958 | 0.0077589 | 0 | 0 | 1 | 0.98478 | -0.29094 | 0.4 | 1 | 1.1 | 0.9
31 | 1 | 0.016197 | 0.0040593 | 0 | 0 | 1 | 0.98602 | -0.26713 | 0.4 | 1 | 1.1 | 0.9
18 | 1 | 0.008675 | 0.0021742 | 0 | 0 | 1 | 0.97146 | -0.55143 | 0.4 | 1 | 1.1 | 0.9
27 | 3 | 0.010995 | 0.0027557 | 0 | 0 | 1 | 1 | 0 | 0.4 | 1 | 1.1 | 0.9
29 | 1 | 0.010474 | 0.0026249 | 0 | 0 | 1 | 0.9974 | -0.049245 | 0.4 | 1 | 1.1 | 0.9
26 | 1 | 0.016693 | 0.0041837 | 0 | 0 | 1 | 0.99998 | -0.0002919 | 0.4 | 1 | 1.1 | 0.9
28 | 1 | 0.03004 | 0.0075288 | 0 | 0 | 1 | 0.99948 | -0.010016 | 0.4 | 1 | 1.1 | 0.9
30 | 1 | 0.035852 | 0.0089854 | 0 | 0 | 1 | 0.99721 | -0.052814 | 0.4 | 1 | 1.1 | 0.9
43 | 1 | 0.010866 | 0.0027232 | 0 | 0 | 1 | 0.99534 | -0.088316 | 0.4 | 1 | 1.1 | 0.9
41 | 1 | 0 | 0 | 0 | 0 | 1 | 0.99424 | -0.10928 | 0.4 | 1 | 1.1 | 0.9
33 | 1 | 0.027471 | 0.0068848 | 0 | 0 | 1 | 0.98778 | -0.23307 | 0.4 | 1 | 1.1 | 0.9
36 | 1 | 0 | 0 | 0 | 0 | 1 | 0.99029 | -0.18485 | 0.4 | 1 | 1.1 | 0.9
39 | 1 | 0 | 0 | 0 | 0 | 1 | 0.9908 | -0.17509 | 0.4 | 1 | 1.1 | 0.9
37 | 1 | 0.022793 | 0.0057126 | 0 | 0 | 1 | 0.98967 | -0.19697 | 0.4 | 1 | 1.1 | 0.9
38 | 1 | 0.018267 | 0.0045782 | 0 | 0 | 1 | 0.98906 | -0.20886 | 0.4 | 1 | 1.1 | 0.9
40 | 1 | 0.0045659 | 0.0011443 | 0 | 0 | 1 | 0.98877 | -0.21438 | 0.4 | 1 | 1.1 | 0.9
42 | 1 | 0.020046 | 0.005024 | 0 | 0 | 1 | 0.98846 | -0.2204 | 0.4 | 1 | 1.1 | 0.9

## generator_data
GEN_BUS | PG | QG | QMAX | QMIN | VG | MBASE | GEN_STATUS | PMAX | PMIN
27 | 0.43488 | 0.1112 | 10 | -10 | 1 | 100 | 1 | 10 | 0

## branch_data
F_BUS | T_BUS | BR_R | BR_X | BR_B | RATE_A | RATE_B | RATE_C | TAP | SHIFT | BR_STATUS | ANGMIN | ANGMAX | P_in | Q_in | P_out | Q_out
1 | 2 | 0.3686 | 0.23591 | 2.4759e-09 | 0 | 0 | 0 | 0 | 0 | 1 | -90 | 90 | -0.070218 | -0.017692 | 0.070239 | 0.017705
1 | 20 | 0.96301 | 0.61632 | 6.4686e-09 | 0 | 0 | 0 | 0 | 0 | 1 | -90 | 90 | 0.06769 | 0.017059 | -0.067641 | -0.017028
2 | 3 | 0.37782 | 0.24181 | 2.5379e-09 | 0 | 0 | 0 | 0 | 0 | 1 | -90 | 90 | -0.07397 | -0.01864 | 0.073994 | 0.018655
20 | 19 | 0.19654 | 0.12579 | 1.3202e-09 | 0 | 0 | 0 | 0 | 0 | 1 | -90 | 90 | 0.063135 | 0.015899 | -0.063126 | -0.015893
3 | 4 | 0.36974 | 0.23664 | 2.4836e-09 | 0 | 0 | 0 | 0 | 0 | 1 | -90 | 90 | -0.077 | -0.019408 | 0.077024 | 0.019424
19 | 21 | 0.11486 | 0.073509 | 7.715e-10 | 0 | 0 | 0 | 0 | 0 | 1 | -90 | 90 | 0.060647 | 0.015272 | -0.060643 | -0.015269
21 | 22 | 1.0349 | 0.66236 | 1.7379e-09 | 0 | 0 | 0 | 0 | 0 | 1 | -90 | 90 | 0.0044963 | 0.0011268 | -0.004496 | -0.0011268
21 | 23 | 0.41511 | 0.26567 | 1.3942e-09 | 0 | 0 | 0 | 0 | 0 | 1 | -90 | 90 | 0.056146 | 0.014142 | -0.056132 | -0.014133
23 | 25 | 3.0922 | 1.979 | 5.1926e-09 | 0 | 0 | 0 | 0 | 0 | 1 | -90 | 90 | 0.053664 | 0.013514 | -0.053564 | -0.013451
25 | 18 | 0.83422 | 0.5339 | 1.4009e-09 | 0 | 0 | 0 | 0 | 0 | 1 | -90 | 90 | 0.053564 | 0.013451 | -0.053538 | -0.013434
4 | 5 | 0.57422 | 0.3675 | 3.8571e-09 | 0 | 0 | 0 | 0 | 0 | 1 | -90 | 90 | -0.083807 | -0.021124 | 0.083852 | 0.021152
5 | 6 | 0.62204 | 0.39811 | 4.1783e-09 | 0 | 0 | 0 | 0 | 0 | 1 | -90 | 90 | -0.0992 | -0.024999 | 0.099269 | 0.025042
6 | 7 | 0.40269 | 0.25772 | 2.7049e-09 | 0 | 0 | 0 | 0 | 0 | 1 | -90 | 90 | -0.1089 | -0.027455 | 0.10895 | 0.027489
16 | 17 | 1.7407 | 1.114 | 2.9231e-09 | 0 | 0 | 0 | 0 | 0 | 1 | -90 | 90 | -0.0087054 | -0.0021818 | 0.0087068 | 0.0021824
17 | 18 | 1.8273 | 1.1695 | 3.0686e-09 | 0 | 0 | 0 | 0 | 0 | 1 | -90 | 90 | -0.044821 | -0.011234 | 0.044863 | 0.01126
7 | 8 | 0.49023 | 0.31375 | 3.2929e-09 | 0 | 0 | 0 | 0 | 0 | 1 | -90 | 90 | -0.11858 | -0.029902 | 0.11865 | 0.02995
8 | 9 | 0.39324 | 0.25167 | 2.6414e-09 | 0 | 0 | 0 | 0 | 0 | 1 | -90 | 90 | -0.12371 | -0.031219 | 0.12378 | 0.031261
9 | 10 | 0.41783 | 0.26741 | 2.8066e-09 | 0 | 0 | 0 | 0 | 0 | 1 | -90 | 90 | -0.12884 | -0.03253 | 0.12892 | 0.032579
10 | 11 | 0.1737 | 0.11117 | 1.1668e-09 | 0 | 0 | 0 | 0 | 0 | 1 | -90 | 90 | -0.13395 | -0.03384 | 0.13399 | 0.033862
11 | 12 | 0.59278 | 0.37938 | 3.9817e-09 | 0 | 0 | 0 | 0 | 0 | 1 | -90 | 90 | -0.14305 | -0.036134 | 0.14319 | 0.03622
12 | 13 | 0.71005 | 0.45443 | 4.7695e-09 | 0 | 0 | 0 | 0 | 0 | 1 | -90 | 90 | -0.14319 | -0.03622 | 0.14335 | 0.036322
13 | 14 | 0.24035 | 0.15383 | 1.6145e-09 | 0 | 0 | 0 | 0 | 0 | 1 | -90 | 90 | -0.16534 | -0.041835 | 0.16542 | 0.041881
14 | 15 | 0.015631 | 0.010004 | 1.0499e-10 | 0 | 0 | 0 | 0 | 0 | 1 | -90 | 90 | -0.16992 | -0.043011 | 0.16993 | 0.043014
15 | 32 | 0.88364 | 0.56553 | 5.9355e-09 | 0 | 0 | 0 | 0 | 0 | 1 | -90 | 90 | -0.17509 | -0.044307 | 0.17539 | 0.044497
32 | 31 | 0.50566 | 0.32362 | 3.3966e-09 | 0 | 0 | 0 | 0 | 0 | 1 | -90 | 90 | -0.20634 | -0.052256 | 0.20658 | 0.052407
31 | 33 | 0.67243 | 0.43036 | 4.5168e-09 | 0 | 0 | 0 | 0 | 0 | 1 | -90 | 90 | -0.22278 | -0.056466 | 0.22314 | 0.0567
27 | 29 | 0.59264 | 0.37929 | 3.9808e-09 | 0 | 0 | 0 | 0 | 0 | 1 | -90 | 90 | 0.37714 | 0.096719 | -0.37624 | -0.096145
27 | 26 | 0.027996 | 0.017918 | 4.7013e-11 | 0 | 0 | 0 | 0 | 0 | 1 | -90 | 90 | 0.046748 | 0.011722 | -0.046747 | -0.011721
29 | 30 | 0.044063 | 0.0282 | 2.9597e-10 | 0 | 0 | 0 | 0 | 0 | 1 | -90 | 90 | 0.36577 | 0.09352 | -0.36571 | -0.093479
26 | 28 | 1.4501 | 0.92808 | 2.4351e-09 | 0 | 0 | 0 | 0 | 0 | 1 | -90 | 90 | 0.030054 | 0.0075375 | -0.03004 | -0.0075288
30 | 43 | 0.48575 | 0.31088 | 3.2628e-09 | 0 | 0 | 0 | 0 | 0 | 1 | -90 | 90 | 0.32985 | 0.084494 | -0.32929 | -0.084132
43 | 41 | 0.29583 | 0.18933 | 1.9871e-09 | 0 | 0 | 0 | 0 | 0 | 1 | -90 | 90 | 0.31842 | 0.081409 | -0.3181 | -0.081203
41 | 39 | 0.92458 | 0.59173 | 6.2105e-09 | 0 | 0 | 0 | 0 | 0 | 1 | -90 | 90 | 0.3181 | 0.081203 | -0.31709 | -0.080558
33 | 36 | 0.85033 | 0.54421 | 5.7117e-09 | 0 | 0 | 0 | 0 | 0 | 1 | -90 | 90 | -0.25061 | -0.063584 | 0.2512 | 0.063957
36 | 39 | 0.17266 | 0.1105 | 1.1597e-09 | 0 | 0 | 0 | 0 | 0 | 1 | -90 | 90 | -0.2512 | -0.063957 | 0.25131 | 0.064032
39 | 37 | 1.4645 | 0.9373 | 2.4593e-09 | 0 | 0 | 0 | 0 | 0 | 1 | -90 | 90 | 0.065778 | 0.016526 | -0.065709 | -0.016482
37 | 38 | 1.2162 | 0.77837 | 2.0423e-09 | 0 | 0 | 0 | 0 | 0 | 1 | -90 | 90 | 0.042916 | 0.010769 | -0.042892 | -0.010754
38 | 40 | 0.98318 | 0.62924 | 1.651e-09 | 0 | 0 | 0 | 0 | 0 | 1 | -90 | 90 | 0.024624 | 0.0061758 | -0.024618 | -0.0061718
40 | 42 | 1.3167 | 0.8427 | 2.2111e-09 | 0 | 0 | 0 | 0 | 0 | 1 | -90 | 90 | 0.020052 | 0.0050275 | -0.020046 | -0.005024