## bus_data
BUS_I | BUS_TYPE | Pd | Qd | Gs | Bs | area | Vm | Va | baseKV | zone | Vmax | Vmin
1 | 1 | 0.0015018 | 0.00037639 | 0 | 0 | 1 | 0.98893 | -0.21121 | 0.4 | 1 | 1.1 | 0.9
2 | 1 | 0.0012863 | 0.00032238 | 0 | 0 | 1 | 0.98929 | -0.20417 | 0.4 | 1 | 1.1 | 0.9
3 | 1 | 0 | 0 | 0 | 0 | 1 | 0.98841 | -0.22127 | 0.4 | 1 | 1.1 | 0.9
4 | 1 | 0.0011656 | 0.00029214 | 0 | 0 | 1 | 0.98942 | -0.20172 | 0.4 | 1 | 1.1 | 0.9
5 | 1 | 0 | 0 | 0 | 0 | 1 | 0.98817 | -0.22602 | 0.4 | 1 | 1.1 | 0.9
6 | 1 | 0.0027104 | 0.0006793 | 0 | 0 | 1 | 0.98822 | -0.22514 | 0.4 | 1 | 1.1 | 0.9
7 | 1 | 0.00118 | 0.00029573 | 0 | 0 | 1 | 0.98966 | -0.19706 | 0.4 | 1 | 1.1 | 0.9
87 | 1 | 0.0035809 | 0.00089745 | 0 | 0 | 1 | 0.98802 | -0.22892 | 0.4 | 1 | 1.1 | 0.9
88 | 1 | 0.0011363 | 0.00028478 | 0 | 0 | 1 | 0.98814 | -0.22657 | 0.4 | 1 | 1.1 | 0.9
8 | 1 | 0 | 0 | 0 | 0 | 1 | 0.98967 | -0.19683 | 0.4 | 1 | 1.1 | 0.9
86 | 1 | 0.0023915 | 0.00059936 | 0 | 0 | 1 | 0.98792 | -0.23094 | 0.4 | 1 | 1.1 | 0.9
89 | 1 | 0.0020179 | 0.00050574 | 0 | 0 | 1 | 0.98805 | -0.22831 | 0.4 | 1 | 1.1 | 0.9
104 | 1 | 0.0010502 | 0.00026321 | 0 | 0 | 1 | 0.99036 | -0.18338 | 0.4 | 1 | 1.1 | 0.9
108 | 1 | 0.0013124 | 0.00032892 | 0 | 0 | 1 | 0.98921 | -0.20574 | 0.4 | 1 | 1.1 | 0.9
77 | 1 | 0 | 0 | 0 | 0 | 1 | 0.99064 | -0.17808 | 0.4 | 1 | 1.1 | 0.9
107 | 1 | 0.0037481 | 0.00093936 | 0 | 0 | 1 | 0.98912 | -0.20749 | 0.4 | 1 | 1.1 | 0.9
9 | 1 | 0.012287 | 0.0030794 | 0 | 0 | 1 | 0.98097 | -0.36407 | 0.4 | 1 | 1.1 | 0.9
10 | 1 | 0 | 0 | 0 | 0 | 1 | 0.98255 | -0.33354 | 0.4 | 1 | 1.1 | 0.9
11 | 1 | 0 | 0 | 0 | 0 | 1 | 0.98012 | -0.38058 | 0.4 | 1 | 1.1 | 0.9
12 | 1 | 0 | 0 | 0 | 0 | 1 | 0.98339 | -0.31708 | 0.4 | 1 | 1.1 | 0.9
13 | 1 | 0 | 0 | 0 | 0 | 1 | 0.9823 | -0.33825 | 0.4 | 1 | 1.1 | 0.9
14 | 1 | 0 | 0 | 0 | 0 | 1 | 0.98002 | -0.3826 | 0.4 | 1 | 1.1 | 0.9
28 | 1 | 0.0038613 | 0.00096774 | 0 | 0 | 1 | 0.98335 | -0.31792 | 0.4 | 1 | 1.1 | 0.9
25 | 1 | 0.0025778 | 0.00064606 | 0 | 0 | 1 | 0.9835 | -0.31494 | 0.4 | 1 | 1.1 | 0.9
41 | 1 | 0.0012315 | 0.00030865 | 0 | 0 | 1 | 0.98214 | -0.34141 | 0.4 | 1 | 1.1 | 0.9
43 | 1 | 0.0054735 | 0.0013718 | 0 | 0 | 1 | 0.97947 | -0.39327 | 0.4 | 1 | 1.1 | 0.9
26 | 1 | 0.0025699 | 0.00064407 | 0 | 0 | 1 | 0.98431 | -0.29939 | 0.4 | 1 | 1.1 | 0.9
45 | 1 | 0.0023373 | 0.00058578 | 0 | 0 | 1 | 0.97442 | -0.49268 | 0.4 | 1 | 1.1 | 0.9
34 | 1 | 0 | 0 | 0 | 0 | 1 | 0.97446 | -0.49204 | 0.4 | 1 | 1.1 | 0.9
40 | 1 | 0.0030479 | 0.00076388 | 0 | 0 | 1 | 0.98191 | -0.3459 | 0.4 | 1 | 1.1 | 0.9
44 | 1 | 0 | 0 | 0 | 0 | 1 | 0.97943 | -0.39411 | 0.4 | 1 | 1.1 | 0.9
39 | 1 | 0 | 0 | 0 | 0 | 1 | 0.97873 | -0.40779 | 0.4 | 1 | 1.1 | 0.9
36 | 1 | 0 | 0 | 0 | 0 | 1 | 0.9786 | -0.41018 | 0.4 | 1 | 1.1 | 0.9
15 | 1 | 0.0013909 | 0.00034858 | 0 | 0 | 1 | 0.97241 | -0.53184 | 0.4 | 1 | 1.1 | 0.9
16 | 1 | 0.0014881 | 0.00037295 | 0 | 0 | 1 | 0.97245 | -0.53109 | 0.4 | 1 | 1.1 | 0.9
17 | 1 | 0 | 0 | 0 | 0 | 1 | 0.97236 | -0.53278 | 0.4 | 1 | 1.1 | 0.9
18 | 1 | 0.010739 | 0.0026913 | 0 | 0 | 1 | 0.97254 | -0.52938 | 0.4 | 1 | 1.1 | 0.9
19 | 1 | 0.0021678 | 0.00054329 | 0 | 0 | 1 | 0.97234 | -0.53332 | 0.4 | 1 | 1.1 | 0.9
20 | 1 | 0.0019475 | 0.00048809 | 0 | 0 | 1 | 0.97261 | -0.528 | 0.4 | 1 | 1.1 | 0.9
21 | 1 | 0.016233 | 0.0040683 | 0 | 0 | 1 | 0.97294 | -0.5214 | 0.4 | 1 | 1.1 | 0.9
22 | 1 | 0 | 0 | 0 | 0 | 1 | 0.97323 | -0.51574 | 0.4 | 1 | 1.1 | 0.9
23 | 1 | 0.0037971 | 0.00095163 | 0 | 0 | 1 | 0.97308 | -0.51868 | 0.4 | 1 | 1.1 | 0.9
24 | 1 | 0.0040904 | 0.0010251 | 0 | 0 | 1 | 0.97478 | -0.48518 | 0.4 | 1 | 1.1 | 0.9
90 | 1 | 0.001228 | 0.00030775 | 0 | 0 | 1 | 0.97295 | -0.52115 | 0.4 | 1 | 1.1 | 0.9
38 | 1 | 0 | 0 | 0 | 0 | 1 | 0.97514 | -0.47799 | 0.4 | 1 | 1.1 | 0.9
91 | 1 | 0.0013894 | 0.00034821 | 0 | 0 | 1 | 0.97288 | -0.5225 | 0.4 | 1 | 1.1 | 0.9
93 | 1 | 0 | 0 | 0 | 0 | 1 | 0.97461 | -0.48846 | 0.4 | 1 | 1.1 | 0.9
27 | 1 | 0 | 0 | 0 | 0 | 1 | 0.98449 | -0.29588 | 0.4 | 1 | 1.1 | 0.9
70 | 1 | 0 | 0 | 0 | 0 | 1 | 0.98416 | -0.30227 | 0.4 | 1 | 1.1 | 0.9
59 | 1 | 0.0035499 | 0.00088969 | 0 | 0 | 1 | 0.98541 | -0.27821 | 0.4 | 1 | 1.1 | 0.9
116 | 1 | 0.0033858 | 0.00084857 | 0 | 0 | 1 | 0.98402 | -0.30503 | 0.4 | 1 | 1.1 | 0.9
57 | 1 | 0 | 0 | 0 | 0 | 1 | 0.98546 | -0.27708 | 0.4 | 1 | 1.1 | 0.9
29 | 1 | 0.00288 | 0.00072178 | 0 | 0 | 1 | 0.9748 | -0.48533 | 0.4 | 1 | 1.1 | 0.9
30 | 1 | 0.0027639 | 0.0006927 | 0 | 0 | 1 | 0.97484 | -0.48444 | 0.4 | 1 | 1.1 | 0.9
31 | 1 | 0.00089721 | 0.00022486 | 0 | 0 | 1 | 0.9748 | -0.48534 | 0.4 | 1 | 1.1 | 0.9
32 | 1 | 0 | 0 | 0 | 0 | 1 | 0.97499 | -0.48143 | 0.4 | 1 | 1.1 | 0.9
33 | 1 | 0.0018386 | 0.0004608 | 0 | 0 | 1 | 0.97526 | -0.47615 | 0.4 | 1 | 1.1 | 0.9
71 | 1 | 0.0034502 | 0.00086469 | 0 | 0 | 1 | 0.97554 | -0.47076 | 0.4 | 1 | 1.1 | 0.9
97 | 1 | 0 | 0 | 0 | 0 | 1 | 0.97336 | -0.51361 | 0.4 | 1 | 1.1 | 0.9
56 | 1 | 0.0010256 | 0.00025704 | 0 | 0 | 1 | 0.97562 | -0.46908 | 0.4 | 1 | 1.1 | 0.9
95 | 1 | 0.0036076 | 0.00090415 | 0 | 0 | 1 | 0.973 | -0.52072 | 0.4 | 1 | 1.1 | 0.9
35 | 1 | 0.0029922 | 0.00074992 | 0 | 0 | 1 | 0.97823 | -0.4175 | 0.4 | 1 | 1.1 | 0.9
37 | 1 | 0.0078897 | 0.0019773 | 0 | 0 | 1 | 0.97782 | -0.42566 | 0.4 | 1 | 1.1 | 0.9
118 | 1 | 0.0065124 | 0.0016322 | 0 | 0 | 1 | 0.97413 | -0.49796 | 0.4 | 1 | 1.1 | 0.9
85 | 1 | 0.0042004 | 0.0010527 | 0 | 0 | 1 | 0.99971 | -0.0056727 | 0.4 | 1 | 1.1 | 0.9
84 | 1 | 0.0019101 | 0.00047871 | 0 | 0 | 1 | 0.99979 | -0.0039742 | 0.4 | 1 | 1.1 | 0.9
42 | 1 | 0.0034387 | 0.00086183 | 0 | 0 | 1 | 0.98184 | -0.34738 | 0.4 | 1 | 1.1 | 0.9
46 | 1 | 0.0035403 | 0.00088728 | 0 | 0 | 1 | 0.98815 | -0.22534 | 0.4 | 1 | 1.1 | 0.9
47 | 1 | 0.0032705 | 0.00081965 | 0 | 0 | 1 | 0.9879 | -0.23013 | 0.4 | 1 | 1.1 | 0.9
48 | 1 | 0 | 0 | 0 | 0 | 1 | 0.98883 | -0.2123 | 0.4 | 1 | 1.1 | 0.9
49 | 1 | 0.0039763 | 0.00099654 | 0 | 0 | 1 | 0.9869 | -0.24932 | 0.4 | 1 | 1.1 | 0.9
50 | 1 | 0.0033144 | 0.00083066 | 0 | 0 | 1 | 0.98745 | -0.23876 | 0.4 | 1 | 1.1 | 0.9
51 | 1 | 0.0019167 | 0.00048038 | 0 | 0 | 1 | 0.99148 | -0.16152 | 0.4 | 1 | 1.1 | 0.9
69 | 1 | 0.0019202 | 0.00048126 | 0 | 0 | 1 | 0.98582 | -0.27021 | 0.4 | 1 | 1.1 | 0.9
76 | 1 | 0.001194 | 0.00029924 | 0 | 0 | 1 | 0.99172 | -0.15692 | 0.4 | 1 | 1.1 | 0.9
58 | 1 | 0 | 0 | 0 | 0 | 1 | 0.98514 | -0.28341 | 0.4 | 1 | 1.1 | 0.9
68 | 1 | 0 | 0 | 0 | 0 | 1 | 0.98494 | -0.28719 | 0.4 | 1 | 1.1 | 0.9
74 | 1 | 0 | 0 | 0 | 0 | 1 | 0.99226 | -0.14663 | 0.4 | 1 | 1.1 | 0.9
52 | 1 | 0.003907 | 0.00097919 | 0 | 0 | 1 | 0.97591 | -0.46335 | 0.4 | 1 | 1.1 | 0.9
53 | 1 | 0.0020433 | 0.0005121 | 0 | 0 | 1 | 0.97626 | -0.45658 | 0.4 | 1 | 1.1 | 0.9
54 | 1 | 0.0014001 | 0.0003509 | 0 | 0 | 1 | 0.97583 | -0.46499 | 0.4 | 1 | 1.1 | 0.9
55 | 1 | 0.0054424 | 0.001364 | 0 | 0 | 1 | 0.97627 | -0.45636 | 0.4 | 1 | 1.1 | 0.9
61 | 1 | 0 | 0 | 0 | 0 | 1 | 0.97821 | -0.41818 | 0.4 | 1 | 1.1 | 0.9
63 | 1 | 0.0037948 | 0.00095107 | 0 | 0 | 1 | 0.97859 | -0.41081 | 0.4 | 1 | 1.1 | 0.9
60 | 1 | 0.0030858 | 0.00077336 | 0 | 0 | 1 | 0.97808 | -0.42086 | 0.4 | 1 | 1.1 | 0.9
115 | 1 | 0.0032996 | 0.00082696 | 0 | 0 | 1 | 0.9851 | -0.28427 | 0.4 | 1 | 1.1 | 0.9
113 | 1 | 0.0033244 | 0.00083318 | 0 | 0 | 1 | 0.98504 | -0.2854 | 0.4 | 1 | 1.1 | 0.9
114 | 1 | 0.0035166 | 0.00088135 | 0 | 0 | 1 | 0.98502 | -0.28564 | 0.4 | 1 | 1.1 | 0.9
62 | 1 | 0.0033934 | 0.00085046 | 0 | 0 | 1 | 0.978 | -0.42248 | 0.4 | 1 | 1.1 | 0.9
65 | 1 | 0.0053346 | 0.001337 | 0 | 0 | 1 | 0.98096 | -0.36463 | 0.4 | 1 | 1.1 | 0.9
64 | 1 | 0.0042883 | 0.0010747 | 0 | 0 | 1 | 0.98103 | -0.36318 | 0.4 | 1 | 1.1 | 0.9
66 | 1 | 0 | 0 | 0 | 0 | 1 | 0.98273 | -0.33015 | 0.4 | 1 | 1.1 | 0.9
67 | 1 | 0.0027129 | 0.00067991 | 0 | 0 | 1 | 0.98266 | -0.33147 | 0.4 | 1 | 1.1 | 0.9
100 | 1 | 0 | 0 | 0 | 0 | 1 | 0.98467 | -0.29264 | 0.4 | 1 | 1.1 | 0.9
121 | 1 | 0.0056425 | 0.0014141 | 0 | 0 | 1 | 0.98448 | -0.29631 | 0.4 | 1 | 1.1 | 0.9
117 | 1 | 0.0042999 | 0.0010777 | 0 | 0 | 1 | 0.984 | -0.30554 | 0.4 | 1 | 1.1 | 0.9
72 | 1 | 0.0035564 | 0.00089131 | 0 | 0 | 1 | 0.99433 | -0.10733 | 0.4 | 1 | 1.1 | 0.9
73 | 1 | 0.0015122 | 0.000379 | 0 | 0 | 1 | 0.99459 | -0.10234 | 0.4 | 1 | 1.1 | 0.9
75 | 1 | 0.0023389 | 0.00058618 | 0 | 0 | 1 | 0.99655 | -0.065152 | 0.4 | 1 | 1.1 | 0.9
78 | 1 | 0.00090843 | 0.00022767 | 0 | 0 | 1 | 0.99725 | -0.051931 | 0.4 | 1 | 1.1 | 0.9
101 | 1 | 0.00096663 | 0.00024226 | 0 | 0 | 1 | 0.99032 | -0.18423 | 0.4 | 1 | 1.1 | 0.9
79 | 1 | 0.0024646 | 0.0006177 | 0 | 0 | 1 | 0.99736 | -0.049805 | 0.4 | 1 | 1.1 | 0.9
102 | 1 | 0.0064449 | 0.0016152 | 0 | 0 | 1 | 0.99026 | -0.18543 | 0.4 | 1 | 1.1 | 0.9
80 | 1 | 0.00042408 | 0.00010628 | 0 | 0 | 1 | 0.99763 | -0.0446 | 0.4 | 1 | 1.1 | 0.9
81 | 1 | 0.0011743 | 0.0002943 | 0 | 0 | 1 | 0.99798 | -0.038143 | 0.4 | 1 | 1.1 | 0.9
83 | 3 | 0.0018656 | 0.00046756 | 0 | 0 | 1 | 1 | 0 | 0.4 | 1 | 1.1 | 0.9
82 | 1 | 0.0039528 | 0.00099067 | 0 | 0 | 1 | 0.99992 | -0.0016232 | 0.4 | 1 | 1.1 | 0.9
92 | 1 | 0.0012863 | 0.00032238 | 0 | 0 | 1 | 0.97287 | -0.52274 | 0.4 | 1 | 1.1 | 0.9
112 | 1 | 0 | 0 | 0 | 0 | 1 | 0.97362 | -0.50796 | 0.4 | 1 | 1.1 | 0.9
110 | 1 | 0 | 0 | 0 | 0 | 1 | 0.97328 | -0.51465 | 0.4 | 1 | 1.1 | 0.9
94 | 1 | 0.003446 | 0.00086365 | 0 | 0 | 1 | 0.97289 | -0.52291 | 0.4 | 1 | 1.1 | 0.9
96 | 1 | 0.0038846 | 0.00097357 | 0 | 0 | 1 | 0.97256 | -0.52939 | 0.4 | 1 | 1.1 | 0.9
98 | 1 | 0.004971 | 0.0012458 | 0 | 0 | 1 | 0.97238 | -0.53294 | 0.4 | 1 | 1.1 | 0.9
103 | 1 | 0.0064449 | 0.0016152 | 0 | 0 | 1 | 0.98986 | -0.19317 | 0.4 | 1 | 1.1 | 0.9
119 | 1 | 0.0064449 | 0.0016152 | 0 | 0 | 1 | 0.98966 | -0.19697 | 0.4 | 1 | 1.1 | 0.9
105 | 1 | 0.004066 | 0.001019 | 0 | 0 | 1 | 0.9891 | -0.20788 | 0.4 | 1 | 1.1 | 0.9
106 | 1 | 0.0037618 | 0.00094279 | 0 | 0 | 1 | 0.98901 | -0.20963 | 0.4 | 1 | 1.1 | 0.9
109 | 1 | 0.045046 | 0.01129 | 0 | 0 | 1 | 0.97156 | -0.54865 | 0.4 | 1 | 1.1 | 0.9

## generator_data
GEN_BUS | PG | QG | QMAX | QMIN | VG | MBASE | GEN_STATUS | PMAX | PMIN
83 | 0.33683 | 0.086709 | 10 | -10 | 1 | 100 | 1 | 10 | 0

## branch_data
F_BUS | T_BUS | BR_R | BR_X | BR_B | RATE_A | RATE_B | RATE_C | TAP | SHIFT | BR_STATUS | ANGMIN | ANGMAX | P_in | Q_in | P_out | Q_out
1 | 2 | 2.316 | 1.4822 | 3.8891e-09 | 0 | 0 | 0 | 0 | 0 | 1 | -90 | 90 | -0.013348 | -0.0033456 | 0.013353 | 0.0033481
1 | 3 | 3.721 | 2.3814 | 6.2485e-09 | 0 | 0 | 0 | 0 | 0 | 1 | -90 | 90 | 0.011847 | 0.0029692 | -0.011841 | -0.0029662
2 | 4 | 0.73347 | 0.46942 | 1.2317e-09 | 0 | 0 | 0 | 0 | 0 | 1 | -90 | 90 | -0.014639 | -0.0036704 | 0.014641 | 0.0036714
3 | 5 | 3.4762 | 2.2247 | 5.8374e-09 | 0 | 0 | 0 | 0 | 0 | 1 | -90 | 90 | 0.0059747 | 0.0014968 | -0.0059734 | -0.0014965
3 | 6 | 2.8822 | 1.8446 | 4.8399e-09 | 0 | 0 | 0 | 0 | 0 | 1 | -90 | 90 | 0.0058661 | 0.0014693 | -0.005865 | -0.0014691
4 | 7 | 1.2937 | 0.82795 | 2.1724e-09 | 0 | 0 | 0 | 0 | 0 | 1 | -90 | 90 | -0.015806 | -0.0039635 | 0.01581 | 0.0039656
5 | 87 | 2.128 | 1.3619 | 3.5734e-09 | 0 | 0 | 0 | 0 | 0 | 1 | -90 | 90 | 0.0059734 | 0.0014965 | -0.0059725 | -0.0014963
6 | 88 | 1.9926 | 1.2753 | 3.3462e-09 | 0 | 0 | 0 | 0 | 0 | 1 | -90 | 90 | 0.0031546 | 0.00078982 | -0.0031544 | -0.00079001
7 | 8 | 0.058917 | 0.037707 | 9.8938e-11 | 0 | 0 | 0 | 0 | 0 | 1 | -90 | 90 | -0.01699 | -0.0042613 | 0.01699 | 0.0042614
87 | 86 | 3.6787 | 2.3544 | 6.1776e-09 | 0 | 0 | 0 | 0 | 0 | 1 | -90 | 90 | 0.0023917 | 0.0005989 | -0.0023915 | -0.00059936
88 | 89 | 3.7546 | 2.4029 | 6.305e-09 | 0 | 0 | 0 | 0 | 0 | 1 | -90 | 90 | 0.0020181 | 0.00050523 | -0.0020179 | -0.00050574
8 | 104 | 1.9778 | 1.2658 | 3.3213e-09 | 0 | 0 | 0 | 0 | 0 | 1 | -90 | 90 | -0.029885 | -0.007495 | 0.029904 | 0.0075069
8 | 108 | 3.0336 | 1.9415 | 5.0943e-09 | 0 | 0 | 0 | 0 | 0 | 1 | -90 | 90 | 0.012895 | 0.0032335 | -0.01289 | -0.0032305
104 | 77 | 0.75378 | 0.48242 | 1.2658e-09 | 0 | 0 | 0 | 0 | 0 | 1 | -90 | 90 | -0.030955 | -0.0077701 | 0.030963 | 0.007775
108 | 107 | 0.66204 | 0.42371 | 1.1118e-09 | 0 | 0 | 0 | 0 | 0 | 1 | -90 | 90 | 0.011577 | 0.0029016 | -0.011576 | -0.0029011
77 | 101 | 1.3315 | 0.85217 | 2.236e-09 | 0 | 0 | 0 | 0 | 0 | 1 | -90 | 90 | 0.020314 | 0.0050952 | -0.020308 | -0.0050916
77 | 74 | 2.7055 | 1.7315 | 4.5433e-09 | 0 | 0 | 0 | 0 | 0 | 1 | -90 | 90 | -0.051277 | -0.01287 | 0.051354 | 0.012919
107 | 105 | 0.21851 | 0.13985 | 3.6694e-10 | 0 | 0 | 0 | 0 | 0 | 1 | -90 | 90 | 0.0078282 | 0.0019617 | -0.0078281 | -0.0019617
9 | 10 | 1.047 | 0.67009 | 7.0329e-09 | 0 | 0 | 0 | 0 | 0 | 1 | -90 | 90 | -0.12678 | -0.03209 | 0.12697 | 0.032208
9 | 11 | 0.62602 | 0.40065 | 4.205e-09 | 0 | 0 | 0 | 0 | 0 | 1 | -90 | 90 | 0.1145 | 0.02901 | -0.11441 | -0.028953
10 | 12 | 0.53295 | 0.34109 | 3.5799e-09 | 0 | 0 | 0 | 0 | 0 | 1 | -90 | 90 | -0.13469 | -0.034144 | 0.1348 | 0.034212
10 | 13 | 2.6435 | 1.6919 | 4.4392e-09 | 0 | 0 | 0 | 0 | 0 | 1 | -90 | 90 | 0.0077227 | 0.0019357 | -0.0077209 | -0.0019351
11 | 14 | 0.076641 | 0.04905 | 5.148e-10 | 0 | 0 | 0 | 0 | 0 | 1 | -90 | 90 | 0.11441 | 0.028953 | -0.11439 | -0.028945
12 | 28 | 0.94195 | 0.60285 | 1.5818e-09 | 0 | 0 | 0 | 0 | 0 | 1 | -90 | 90 | 0.0038615 | 0.00096768 | -0.0038613 | -0.00096774
12 | 25 | 0.067443 | 0.043164 | 4.5302e-10 | 0 | 0 | 0 | 0 | 0 | 1 | -90 | 90 | -0.13866 | -0.035179 | 0.13867 | 0.035188
13 | 41 | 1.768 | 1.1315 | 2.969e-09 | 0 | 0 | 0 | 0 | 0 | 1 | -90 | 90 | 0.0077209 | 0.0019351 | -0.0077198 | -0.0019346
14 | 43 | 0.40365 | 0.25833 | 2.7113e-09 | 0 | 0 | 0 | 0 | 0 | 1 | -90 | 90 | 0.11439 | 0.028945 | -0.11434 | -0.028908
25 | 26 | 0.48154 | 0.30818 | 3.2345e-09 | 0 | 0 | 0 | 0 | 0 | 1 | -90 | 90 | -0.14125 | -0.035834 | 0.14136 | 0.035902
41 | 40 | 2.9902 | 1.9137 | 5.0213e-09 | 0 | 0 | 0 | 0 | 0 | 1 | -90 | 90 | 0.0064883 | 0.001626 | -0.0064869 | -0.0016256
43 | 44 | 0.03348 | 0.021427 | 2.2489e-10 | 0 | 0 | 0 | 0 | 0 | 1 | -90 | 90 | 0.10886 | 0.027536 | -0.10886 | -0.027534
26 | 27 | 0.10684 | 0.068379 | 7.1767e-10 | 0 | 0 | 0 | 0 | 0 | 1 | -90 | 90 | -0.14393 | -0.036546 | 0.14395 | 0.036561
45 | 34 | 1.1584 | 0.74135 | 1.9452e-09 | 0 | 0 | 0 | 0 | 0 | 1 | -90 | 90 | -0.0023373 | -0.00058578 | 0.0023374 | 0.00058564
34 | 97 | 5.7601 | 3.6864 | 9.6727e-09 | 0 | 0 | 0 | 0 | 0 | 1 | -90 | 90 | 0.015936 | 0.0040019 | -0.015919 | -0.0039924
34 | 32 | 2.4775 | 1.5856 | 4.1604e-09 | 0 | 0 | 0 | 0 | 0 | 1 | -90 | 90 | -0.018273 | -0.0045876 | 0.018282 | 0.0045931
40 | 42 | 1.8643 | 1.1932 | 3.1307e-09 | 0 | 0 | 0 | 0 | 0 | 1 | -90 | 90 | 0.003439 | 0.00086168 | -0.0034387 | -0.00086183
44 | 39 | 0.54305 | 0.34755 | 3.6477e-09 | 0 | 0 | 0 | 0 | 0 | 1 | -90 | 90 | 0.10886 | 0.027534 | -0.10879 | -0.027488
39 | 36 | 0.095078 | 0.06085 | 6.3865e-10 | 0 | 0 | 0 | 0 | 0 | 1 | -90 | 90 | 0.10879 | 0.027488 | -0.10877 | -0.02748
36 | 38 | 2.9798 | 1.9071 | 5.004e-09 | 0 | 0 | 0 | 0 | 0 | 1 | -90 | 90 | 0.097885 | 0.02475 | -0.097568 | -0.024547
36 | 35 | 2.8858 | 1.8469 | 4.8461e-09 | 0 | 0 | 0 | 0 | 0 | 1 | -90 | 90 | 0.010889 | 0.0027305 | -0.010885 | -0.0027285
15 | 16 | 0.89381 | 0.57204 | 1.5009e-09 | 0 | 0 | 0 | 0 | 0 | 1 | -90 | 90 | -0.0035588 | -0.00089152 | 0.0035589 | 0.00089146
15 | 17 | 1.8361 | 1.1751 | 3.0833e-09 | 0 | 0 | 0 | 0 | 0 | 1 | -90 | 90 | 0.0021679 | 0.00054293 | -0.0021678 | -0.00054316
16 | 18 | 1.4387 | 0.9208 | 2.416e-09 | 0 | 0 | 0 | 0 | 0 | 1 | -90 | 90 | -0.005047 | -0.0012644 | 0.0050474 | 0.0012644
17 | 19 | 1.0496 | 0.67173 | 1.7625e-09 | 0 | 0 | 0 | 0 | 0 | 1 | -90 | 90 | 0.0021678 | 0.00054316 | -0.0021678 | -0.00054329
18 | 20 | 0.37016 | 0.2369 | 6.216e-10 | 0 | 0 | 0 | 0 | 0 | 1 | -90 | 90 | -0.015786 | -0.0039558 | 0.015787 | 0.0039564
20 | 21 | 1.5795 | 1.0109 | 2.6525e-09 | 0 | 0 | 0 | 0 | 0 | 1 | -90 | 90 | -0.017734 | -0.0044445 | 0.01774 | 0.0044478
21 | 22 | 0.70625 | 0.452 | 1.186e-09 | 0 | 0 | 0 | 0 | 0 | 1 | -90 | 90 | -0.033973 | -0.0085161 | 0.033982 | 0.0085219
22 | 23 | 1.6201 | 1.0369 | 2.7206e-09 | 0 | 0 | 0 | 0 | 0 | 1 | -90 | 90 | 0.0077024 | 0.0019299 | -0.0077013 | -0.0019295
22 | 24 | 3.119 | 1.9962 | 5.2377e-09 | 0 | 0 | 0 | 0 | 0 | 1 | -90 | 90 | -0.041684 | -0.010452 | 0.041745 | 0.01049
23 | 90 | 2.6763 | 1.7128 | 4.4943e-09 | 0 | 0 | 0 | 0 | 0 | 1 | -90 | 90 | 0.0039043 | 0.00097786 | -0.0039038 | -0.000978
24 | 38 | 0.66967 | 0.42859 | 1.1246e-09 | 0 | 0 | 0 | 0 | 0 | 1 | -90 | 90 | -0.045836 | -0.011515 | 0.045851 | 0.011525
90 | 91 | 2.14 | 1.3696 | 3.5937e-09 | 0 | 0 | 0 | 0 | 0 | 1 | -90 | 90 | 0.0026759 | 0.00067024 | -0.0026757 | -0.00067047
38 | 93 | 0.86547 | 0.5539 | 1.4534e-09 | 0 | 0 | 0 | 0 | 0 | 1 | -90 | 90 | 0.051717 | 0.013022 | -0.051691 | -0.013006
91 | 92 | 0.79812 | 0.51079 | 1.3403e-09 | 0 | 0 | 0 | 0 | 0 | 1 | -90 | 90 | 0.0012863 | 0.00032226 | -0.0012863 | -0.00032238
93 | 118 | 0.78432 | 0.50196 | 1.3171e-09 | 0 | 0 | 0 | 0 | 0 | 1 | -90 | 90 | 0.051691 | 0.013006 | -0.051667 | -0.012991
27 | 70 | 3.6103 | 2.3106 | 6.0627e-09 | 0 | 0 | 0 | 0 | 0 | 1 | -90 | 90 | 0.0076892 | 0.0019275 | -0.0076869 | -0.0019266
27 | 59 | 0.51087 | 0.32696 | 3.4316e-09 | 0 | 0 | 0 | 0 | 0 | 1 | -90 | 90 | -0.15164 | -0.038489 | 0.15177 | 0.038571
70 | 116 | 1.5556 | 0.99559 | 2.6123e-09 | 0 | 0 | 0 | 0 | 0 | 1 | -90 | 90 | 0.0076869 | 0.0019266 | -0.0076859 | -0.0019262
59 | 57 | 0.032068 | 0.020524 | 2.1541e-10 | 0 | 0 | 0 | 0 | 0 | 1 | -90 | 90 | -0.15532 | -0.039461 | 0.15533 | 0.039466
116 | 117 | 0.52028 | 0.33298 | 8.7368e-10 | 0 | 0 | 0 | 0 | 0 | 1 | -90 | 90 | 0.0043 | 0.0010776 | -0.0042999 | -0.0010777
57 | 58 | 2.7185 | 1.7398 | 4.5651e-09 | 0 | 0 | 0 | 0 | 0 | 1 | -90 | 90 | 0.010145 | 0.0025431 | -0.010141 | -0.0025416
57 | 49 | 0.73737 | 0.47192 | 4.953e-09 | 0 | 0 | 0 | 0 | 0 | 1 | -90 | 90 | -0.16547 | -0.042009 | 0.16569 | 0.04215
29 | 30 | 1.0048 | 0.64305 | 1.6873e-09 | 0 | 0 | 0 | 0 | 0 | 1 | -90 | 90 | -0.0037772 | -0.00094664 | 0.0037773 | 0.00094658
29 | 31 | 0.050323 | 0.032207 | 8.4506e-11 | 0 | 0 | 0 | 0 | 0 | 1 | -90 | 90 | 0.00089721 | 0.00022485 | -0.00089721 | -0.00022486
30 | 32 | 1.9617 | 1.2555 | 3.2943e-09 | 0 | 0 | 0 | 0 | 0 | 1 | -90 | 90 | -0.0065412 | -0.0016393 | 0.0065422 | 0.0016396
32 | 33 | 0.90734 | 0.58069 | 1.5237e-09 | 0 | 0 | 0 | 0 | 0 | 1 | -90 | 90 | -0.024825 | -0.0062327 | 0.024831 | 0.0062365
33 | 71 | 0.86256 | 0.55204 | 1.4485e-09 | 0 | 0 | 0 | 0 | 0 | 1 | -90 | 90 | -0.026669 | -0.0066973 | 0.026676 | 0.0067016
71 | 56 | 0.23861 | 0.15271 | 4.0069e-10 | 0 | 0 | 0 | 0 | 0 | 1 | -90 | 90 | -0.030126 | -0.0075663 | 0.030129 | 0.0075678
97 | 95 | 1.8989 | 1.2153 | 3.1888e-09 | 0 | 0 | 0 | 0 | 0 | 1 | -90 | 90 | 0.015919 | 0.0039924 | -0.015914 | -0.0039892
56 | 54 | 0.5607 | 0.35885 | 9.4156e-10 | 0 | 0 | 0 | 0 | 0 | 1 | -90 | 90 | -0.031154 | -0.0078248 | 0.031161 | 0.0078286
95 | 94 | 0.75385 | 0.48247 | 1.2659e-09 | 0 | 0 | 0 | 0 | 0 | 1 | -90 | 90 | 0.012306 | 0.0030851 | -0.012305 | -0.0030844
35 | 37 | 4.4308 | 2.8357 | 7.4404e-09 | 0 | 0 | 0 | 0 | 0 | 1 | -90 | 90 | 0.0078928 | 0.0019786 | -0.0078897 | -0.0019773
118 | 112 | 0.94351 | 0.60384 | 1.5844e-09 | 0 | 0 | 0 | 0 | 0 | 1 | -90 | 90 | 0.045155 | 0.011359 | -0.045133 | -0.011345
85 | 84 | 1.8115 | 1.1593 | 3.0419e-09 | 0 | 0 | 0 | 0 | 0 | 1 | -90 | 90 | -0.0042004 | -0.0010527 | 0.0042007 | 0.0010526
84 | 82 | 1.7238 | 1.1032 | 2.8947e-09 | 0 | 0 | 0 | 0 | 0 | 1 | -90 | 90 | -0.0061108 | -0.0015313 | 0.0061115 | 0.0015315
46 | 47 | 0.12234 | 0.078299 | 8.2178e-10 | 0 | 0 | 0 | 0 | 0 | 1 | -90 | 90 | 0.17314 | 0.044092 | -0.1731 | -0.044067
46 | 48 | 0.32666 | 0.20906 | 2.1942e-09 | 0 | 0 | 0 | 0 | 0 | 1 | -90 | 90 | -0.17668 | -0.04498 | 0.17679 | 0.045051
47 | 49 | 0.49897 | 0.31934 | 3.3516e-09 | 0 | 0 | 0 | 0 | 0 | 1 | -90 | 90 | 0.16983 | 0.043247 | -0.16967 | -0.043147
48 | 50 | 1.4962 | 0.95756 | 2.5125e-09 | 0 | 0 | 0 | 0 | 0 | 1 | -90 | 90 | 0.078193 | 0.019904 | -0.078093 | -0.01984
48 | 51 | 0.88452 | 0.56609 | 5.9414e-09 | 0 | 0 | 0 | 0 | 0 | 1 | -90 | 90 | -0.25498 | -0.064955 | 0.25561 | 0.065355
50 | 69 | 1.8525 | 1.1856 | 3.1109e-09 | 0 | 0 | 0 | 0 | 0 | 1 | -90 | 90 | 0.074779 | 0.01901 | -0.074666 | -0.018938
51 | 76 | 0.079775 | 0.051056 | 5.3586e-10 | 0 | 0 | 0 | 0 | 0 | 1 | -90 | 90 | -0.25753 | -0.065835 | 0.25758 | 0.065872
69 | 68 | 1.0238 | 0.65522 | 1.7192e-09 | 0 | 0 | 0 | 0 | 0 | 1 | -90 | 90 | 0.072745 | 0.018456 | -0.072686 | -0.018419
76 | 74 | 0.17772 | 0.11374 | 1.1938e-09 | 0 | 0 | 0 | 0 | 0 | 1 | -90 | 90 | -0.25878 | -0.066171 | 0.25891 | 0.066253
58 | 115 | 1.1256 | 0.7204 | 1.8902e-09 | 0 | 0 | 0 | 0 | 0 | 1 | -90 | 90 | 0.0032997 | 0.00082686 | -0.0032996 | -0.00082696
58 | 113 | 1.2657 | 0.81002 | 2.1254e-09 | 0 | 0 | 0 | 0 | 0 | 1 | -90 | 90 | 0.0068417 | 0.0017147 | -0.0068411 | -0.0017145
68 | 100 | 4.1984 | 2.6869 | 7.0502e-09 | 0 | 0 | 0 | 0 | 0 | 1 | -90 | 90 | 0.0056449 | 0.0014146 | -0.0056434 | -0.0014143
68 | 66 | 2.8019 | 1.7932 | 4.7052e-09 | 0 | 0 | 0 | 0 | 0 | 1 | -90 | 90 | 0.067041 | 0.017004 | -0.066903 | -0.016916
74 | 72 | 0.56681 | 0.36276 | 3.8073e-09 | 0 | 0 | 0 | 0 | 0 | 1 | -90 | 90 | -0.31026 | -0.079172 | 0.31085 | 0.07955
52 | 53 | 0.79352 | 0.50785 | 1.3325e-09 | 0 | 0 | 0 | 0 | 0 | 1 | -90 | 90 | -0.03647 | -0.0091603 | 0.036482 | 0.0091677
52 | 54 | 0.21499 | 0.13759 | 3.6103e-10 | 0 | 0 | 0 | 0 | 0 | 1 | -90 | 90 | 0.032563 | 0.0081811 | -0.032561 | -0.0081795
53 | 55 | 0.024665 | 0.015785 | 4.1419e-11 | 0 | 0 | 0 | 0 | 0 | 1 | -90 | 90 | -0.038525 | -0.0096798 | 0.038526 | 0.0096801
55 | 61 | 3.7223 | 2.3823 | 6.2508e-09 | 0 | 0 | 0 | 0 | 0 | 1 | -90 | 90 | -0.043968 | -0.011044 | 0.044048 | 0.011095
61 | 63 | 0.62817 | 0.40203 | 1.0549e-09 | 0 | 0 | 0 | 0 | 0 | 1 | -90 | 90 | -0.050529 | -0.012719 | 0.050546 | 0.01273
61 | 60 | 1.7688 | 1.132 | 2.9703e-09 | 0 | 0 | 0 | 0 | 0 | 1 | -90 | 90 | 0.0064802 | 0.0016239 | -0.0064794 | -0.0016237
63 | 65 | 3.667 | 2.3469 | 6.1579e-09 | 0 | 0 | 0 | 0 | 0 | 1 | -90 | 90 | -0.054341 | -0.013681 | 0.054461 | 0.013757
60 | 62 | 2.0499 | 1.3119 | 3.4423e-09 | 0 | 0 | 0 | 0 | 0 | 1 | -90 | 90 | 0.0033936 | 0.0008503 | -0.0033934 | -0.00085046
113 | 114 | 0.29554 | 0.18914 | 4.9629e-10 | 0 | 0 | 0 | 0 | 0 | 1 | -90 | 90 | 0.0035167 | 0.00088133 | -0.0035166 | -0.00088135
65 | 64 | 0.10518 | 0.067314 | 1.7662e-10 | 0 | 0 | 0 | 0 | 0 | 1 | -90 | 90 | -0.059796 | -0.015094 | 0.0598 | 0.015097
64 | 66 | 2.237 | 1.4316 | 3.7564e-09 | 0 | 0 | 0 | 0 | 0 | 1 | -90 | 90 | -0.064088 | -0.016172 | 0.06419 | 0.016236
66 | 67 | 2.1072 | 1.3486 | 3.5385e-09 | 0 | 0 | 0 | 0 | 0 | 1 | -90 | 90 | 0.0027131 | 0.00067968 | -0.0027129 | -0.00067991
100 | 121 | 2.8258 | 1.8085 | 4.7452e-09 | 0 | 0 | 0 | 0 | 0 | 1 | -90 | 90 | 0.0056434 | 0.0014143 | -0.0056425 | -0.0014141
72 | 73 | 0.071288 | 0.045624 | 4.7885e-10 | 0 | 0 | 0 | 0 | 0 | 1 | -90 | 90 | -0.31441 | -0.080441 | 0.31448 | 0.08049
73 | 75 | 0.53005 | 0.33923 | 3.5604e-09 | 0 | 0 | 0 | 0 | 0 | 1 | -90 | 90 | -0.31599 | -0.080869 | 0.31656 | 0.081233
75 | 78 | 0.18754 | 0.12002 | 1.2597e-09 | 0 | 0 | 0 | 0 | 0 | 1 | -90 | 90 | -0.3189 | -0.081819 | 0.31911 | 0.08195
78 | 79 | 0.030096 | 0.019262 | 2.0216e-10 | 0 | 0 | 0 | 0 | 0 | 1 | -90 | 90 | -0.32002 | -0.082178 | 0.32005 | 0.082199
101 | 102 | 0.27192 | 0.17403 | 4.5663e-10 | 0 | 0 | 0 | 0 | 0 | 1 | -90 | 90 | 0.019342 | 0.0048493 | -0.019341 | -0.0048486
79 | 80 | 0.073134 | 0.046806 | 4.9125e-10 | 0 | 0 | 0 | 0 | 0 | 1 | -90 | 90 | -0.32251 | -0.082817 | 0.3226 | 0.082869
102 | 103 | 2.639 | 1.689 | 4.4316e-09 | 0 | 0 | 0 | 0 | 0 | 1 | -90 | 90 | 0.012896 | 0.0032334 | -0.012891 | -0.0032308
80 | 81 | 0.090662 | 0.058024 | 6.0898e-10 | 0 | 0 | 0 | 0 | 0 | 1 | -90 | 90 | -0.32302 | -0.082975 | 0.32312 | 0.08304
81 | 83 | 0.53486 | 0.34231 | 3.5927e-09 | 0 | 0 | 0 | 0 | 0 | 1 | -90 | 90 | -0.3243 | -0.083334 | 0.3249 | 0.083719
83 | 82 | 0.72281 | 0.4626 | 1.2138e-09 | 0 | 0 | 0 | 0 | 0 | 1 | -90 | 90 | 0.010065 | 0.0025225 | -0.010064 | -0.0025222
112 | 110 | 0.63043 | 0.40348 | 1.0587e-09 | 0 | 0 | 0 | 0 | 0 | 1 | -90 | 90 | 0.045133 | 0.011345 | -0.045119 | -0.011336
110 | 109 | 3.1991 | 2.0474 | 5.3721e-09 | 0 | 0 | 0 | 0 | 0 | 1 | -90 | 90 | 0.045119 | 0.011336 | -0.045046 | -0.01129
94 | 96 | 3.1025 | 1.9856 | 5.21e-09 | 0 | 0 | 0 | 0 | 0 | 1 | -90 | 90 | 0.0088591 | 0.0022207 | -0.0088564 | -0.0022195
96 | 98 | 3.028 | 1.9379 | 5.0848e-09 | 0 | 0 | 0 | 0 | 0 | 1 | -90 | 90 | 0.0049718 | 0.0012459 | -0.004971 | -0.0012458
103 | 119 | 2.589 | 1.657 | 4.3476e-09 | 0 | 0 | 0 | 0 | 0 | 1 | -90 | 90 | 0.006446 | 0.0016156 | -0.0064449 | -0.0016152
105 | 106 | 2.0345 | 1.3021 | 3.4164e-09 | 0 | 0 | 0 | 0 | 0 | 1 | -90 | 90 | 0.0037621 | 0.00094265 | -0.0037618 | -0.00094279