## bus_data
BUS_I | BUS_TYPE | Pd | Qd | Gs | Bs | area | Vm | Va | baseKV | zone | Vmax | Vmin
1 | 1 | 0.0018784 | 0.00047077 | 0 | 0 | 1 | 0.9744 | -0.49276 | 0.4 | 1 | 1.1 | 0.9
2 | 1 | 0.0022887 | 0.00057359 | 0 | 0 | 1 | 0.97505 | -0.47994 | 0.4 | 1 | 1.1 | 0.9
3 | 1 | 0 | 0 | 0 | 0 | 1 | 0.97304 | -0.51962 | 0.4 | 1 | 1.1 | 0.9
4 | 1 | 0 | 0 | 0 | 0 | 1 | 0.97564 | -0.46839 | 0.4 | 1 | 1.1 | 0.9
6 | 1 | 0.0041358 | 0.0010365 | 0 | 0 | 1 | 0.97162 | -0.54761 | 0.4 | 1 | 1.1 | 0.9
7 | 1 | 0.0022743 | 0.00056999 | 0 | 0 | 1 | 0.97598 | -0.4618 | 0.4 | 1 | 1.1 | 0.9
39 | 1 | 0.0030279 | 0.00075886 | 0 | 0 | 1 | 0.971 | -0.5598 | 0.4 | 1 | 1.1 | 0.9
46 | 1 | 0 | 0 | 0 | 0 | 1 | 0.97695 | -0.44289 | 0.4 | 1 | 1.1 | 0.9
8 | 1 | 0.0015371 | 0.00038522 | 0 | 0 | 1 | 0.97574 | -0.46663 | 0.4 | 1 | 1.1 | 0.9
9 | 1 | 0.001555 | 0.00038973 | 0 | 0 | 1 | 0.97555 | -0.47024 | 0.4 | 1 | 1.1 | 0.9
10 | 1 | 0 | 0 | 0 | 0 | 1 | 0.97605 | -0.46052 | 0.4 | 1 | 1.1 | 0.9
11 | 1 | 0 | 0 | 0 | 0 | 1 | 0.975 | -0.4811 | 0.4 | 1 | 1.1 | 0.9
12 | 1 | 0.0034077 | 0.00085406 | 0 | 0 | 1 | 0.9764 | -0.45369 | 0.4 | 1 | 1.1 | 0.9
20 | 1 | 0 | 0 | 0 | 0 | 1 | 0.97484 | -0.48429 | 0.4 | 1 | 1.1 | 0.9
21 | 1 | 0.0017862 | 0.00044767 | 0 | 0 | 1 | 0.97494 | -0.48229 | 0.4 | 1 | 1.1 | 0.9
18 | 1 | 0.0052601 | 0.0013183 | 0 | 0 | 1 | 0.9764 | -0.45357 | 0.4 | 1 | 1.1 | 0.9
13 | 1 | 0.0049093 | 0.0012304 | 0 | 0 | 1 | 0.97681 | -0.44551 | 0.4 | 1 | 1.1 | 0.9
14 | 1 | 0.0029726 | 0.000745 | 0 | 0 | 1 | 0.9768 | -0.4458 | 0.4 | 1 | 1.1 | 0.9
15 | 1 | 0 | 0 | 0 | 0 | 1 | 0.97701 | -0.44164 | 0.4 | 1 | 1.1 | 0.9
16 | 1 | 0 | 0 | 0 | 0 | 1 | 0.97708 | -0.44019 | 0.4 | 1 | 1.1 | 0.9
17 | 1 | 0.0042934 | 0.001076 | 0 | 0 | 1 | 0.97677 | -0.44629 | 0.4 | 1 | 1.1 | 0.9
44 | 1 | 0.0020112 | 0.00050407 | 0 | 0 | 1 | 0.97753 | -0.43143 | 0.4 | 1 | 1.1 | 0.9
19 | 1 | 0.001219 | 0.0003055 | 0 | 0 | 1 | 0.97664 | -0.44881 | 0.4 | 1 | 1.1 | 0.9
57 | 1 | 0.0017882 | 0.00044816 | 0 | 0 | 1 | 0.97445 | -0.4919 | 0.4 | 1 | 1.1 | 0.9
54 | 1 | 0.005086 | 0.0012747 | 0 | 0 | 1 | 0.97468 | -0.48741 | 0.4 | 1 | 1.1 | 0.9
22 | 1 | 0.00509 | 0.0012757 | 0 | 0 | 1 | 0.98236 | -0.33834 | 0.4 | 1 | 1.1 | 0.9
23 | 1 | 0.0018957 | 0.00047511 | 0 | 0 | 1 | 0.9823 | -0.33952 | 0.4 | 1 | 1.1 | 0.9
24 | 1 | 0 | 0 | 0 | 0 | 1 | 0.9827 | -0.33173 | 0.4 | 1 | 1.1 | 0.9
25 | 1 | 0 | 0 | 0 | 0 | 1 | 0.98226 | -0.34036 | 0.4 | 1 | 1.1 | 0.9
26 | 1 | 0.001851 | 0.00046389 | 0 | 0 | 1 | 0.98165 | -0.35216 | 0.4 | 1 | 1.1 | 0.9
27 | 1 | 0 | 0 | 0 | 0 | 1 | 0.98353 | -0.31542 | 0.4 | 1 | 1.1 | 0.9
28 | 1 | 0.0023978 | 0.00060095 | 0 | 0 | 1 | 0.98218 | -0.3419 | 0.4 | 1 | 1.1 | 0.9
34 | 1 | 0.0038711 | 0.00097019 | 0 | 0 | 1 | 0.98074 | -0.36997 | 0.4 | 1 | 1.1 | 0.9
77 | 1 | 0.0048141 | 0.0012065 | 0 | 0 | 1 | 0.98317 | -0.32247 | 0.4 | 1 | 1.1 | 0.9
75 | 1 | 0.003731 | 0.00093507 | 0 | 0 | 1 | 0.98475 | -0.29175 | 0.4 | 1 | 1.1 | 0.9
29 | 1 | 0.0027654 | 0.00069308 | 0 | 0 | 1 | 0.9821 | -0.34334 | 0.4 | 1 | 1.1 | 0.9
30 | 1 | 0.0019581 | 0.00049074 | 0 | 0 | 1 | 0.97038 | -0.5722 | 0.4 | 1 | 1.1 | 0.9
31 | 1 | 0.0029937 | 0.00075029 | 0 | 0 | 1 | 0.97042 | -0.57126 | 0.4 | 1 | 1.1 | 0.9
32 | 1 | 0.0019723 | 0.00049432 | 0 | 0 | 1 | 0.97037 | -0.57241 | 0.4 | 1 | 1.1 | 0.9
33 | 1 | 0.0030268 | 0.00075859 | 0 | 0 | 1 | 0.97044 | -0.57101 | 0.4 | 1 | 1.1 | 0.9
37 | 1 | 0.0020341 | 0.0005098 | 0 | 0 | 1 | 0.97044 | -0.57087 | 0.4 | 1 | 1.1 | 0.9
35 | 1 | 0.0024229 | 0.00060725 | 0 | 0 | 1 | 0.98032 | -0.37828 | 0.4 | 1 | 1.1 | 0.9
40 | 1 | 0 | 0 | 0 | 0 | 1 | 0.97925 | -0.39921 | 0.4 | 1 | 1.1 | 0.9
36 | 1 | 0.0033785 | 0.00084672 | 0 | 0 | 1 | 0.97071 | -0.56554 | 0.4 | 1 | 1.1 | 0.9
38 | 1 | 0.0029926 | 0.00075002 | 0 | 0 | 1 | 0.97085 | -0.56287 | 0.4 | 1 | 1.1 | 0.9
42 | 1 | 0.0031526 | 0.0007901 | 0 | 0 | 1 | 0.97878 | -0.4084 | 0.4 | 1 | 1.1 | 0.9
43 | 1 | 0.0046366 | 0.001162 | 0 | 0 | 1 | 0.979 | -0.40412 | 0.4 | 1 | 1.1 | 0.9
41 | 1 | 0 | 0 | 0 | 0 | 1 | 0.98017 | -0.37986 | 0.4 | 1 | 1.1 | 0.9
59 | 1 | 0.0020653 | 0.00051762 | 0 | 0 | 1 | 0.97998 | -0.38356 | 0.4 | 1 | 1.1 | 0.9
52 | 1 | 0.0033105 | 0.00082968 | 0 | 0 | 1 | 0.97939 | -0.39499 | 0.4 | 1 | 1.1 | 0.9
58 | 1 | 0.0012998 | 0.00032575 | 0 | 0 | 1 | 0.98121 | -0.35951 | 0.4 | 1 | 1.1 | 0.9
60 | 1 | 0.002834 | 0.00071027 | 0 | 0 | 1 | 0.97875 | -0.40901 | 0.4 | 1 | 1.1 | 0.9
76 | 1 | 0.0036191 | 0.00090703 | 0 | 0 | 1 | 0.97895 | -0.40509 | 0.4 | 1 | 1.1 | 0.9
45 | 1 | 0 | 0 | 0 | 0 | 1 | 0.97788 | -0.42448 | 0.4 | 1 | 1.1 | 0.9
47 | 1 | 0.00132 | 0.00033083 | 0 | 0 | 1 | 0.97804 | -0.42139 | 0.4 | 1 | 1.1 | 0.9
48 | 1 | 0.003615 | 0.00090601 | 0 | 0 | 1 | 0.97779 | -0.42636 | 0.4 | 1 | 1.1 | 0.9
53 | 1 | 0.00076972 | 0.00019291 | 0 | 0 | 1 | 0.97806 | -0.42101 | 0.4 | 1 | 1.1 | 0.9
49 | 1 | 0.0027438 | 0.00068766 | 0 | 0 | 1 | 0.97833 | -0.41569 | 0.4 | 1 | 1.1 | 0.9
50 | 1 | 0.0015408 | 0.00038616 | 0 | 0 | 1 | 0.97877 | -0.40721 | 0.4 | 1 | 1.1 | 0.9
51 | 1 | 0.002076 | 0.0005203 | 0 | 0 | 1 | 0.97823 | -0.41782 | 0.4 | 1 | 1.1 | 0.9
55 | 1 | 0.0024485 | 0.00061365 | 0 | 0 | 1 | 0.98195 | -0.34523 | 0.4 | 1 | 1.1 | 0.9
56 | 1 | 0.0019713 | 0.00049406 | 0 | 0 | 1 | 0.98158 | -0.35237 | 0.4 | 1 | 1.1 | 0.9
118 | 1 | 0.00098339 | 0.00024646 | 0 | 0 | 1 | 0.98303 | -0.32419 | 0.4 | 1 | 1.1 | 0.9
65 | 1 | 0.0056427 | 0.0014142 | 0 | 0 | 1 | 0.97375 | -0.50583 | 0.4 | 1 | 1.1 | 0.9
69 | 1 | 0.0023895 | 0.00059886 | 0 | 0 | 1 | 0.97994 | -0.38429 | 0.4 | 1 | 1.1 | 0.9
61 | 1 | 0.0030723 | 0.00076999 | 0 | 0 | 1 | 0.97849 | -0.41401 | 0.4 | 1 | 1.1 | 0.9
62 | 1 | 0.0034122 | 0.00085517 | 0 | 0 | 1 | 0.9784 | -0.41593 | 0.4 | 1 | 1.1 | 0.9
63 | 1 | 0.0023972 | 0.00060079 | 0 | 0 | 1 | 0.97836 | -0.41674 | 0.4 | 1 | 1.1 | 0.9
64 | 1 | 0.0022412 | 0.00056169 | 0 | 0 | 1 | 0.97834 | -0.41697 | 0.4 | 1 | 1.1 | 0.9
66 | 1 | 0 | 0 | 0 | 0 | 1 | 0.97362 | -0.50827 | 0.4 | 1 | 1.1 | 0.9
67 | 1 | 0.0012391 | 0.00031055 | 0 | 0 | 1 | 0.97338 | -0.51299 | 0.4 | 1 | 1.1 | 0.9
68 | 1 | 0.0025025 | 0.00062718 | 0 | 0 | 1 | 0.97349 | -0.51095 | 0.4 | 1 | 1.1 | 0.9
161 | 1 | 0.0025101 | 0.0006291 | 0 | 0 | 1 | 0.97332 | -0.51432 | 0.4 | 1 | 1.1 | 0.9
126 | 1 | 0.0024765 | 0.00062068 | 0 | 0 | 1 | 0.97342 | -0.51239 | 0.4 | 1 | 1.1 | 0.9
70 | 1 | 0.0022109 | 0.0005541 | 0 | 0 | 1 | 0.9799 | -0.38506 | 0.4 | 1 | 1.1 | 0.9
71 | 1 | 0.0023606 | 0.00059162 | 0 | 0 | 1 | 0.98732 | -0.24183 | 0.4 | 1 | 1.1 | 0.9
72 | 1 | 0.0024225 | 0.00060714 | 0 | 0 | 1 | 0.98886 | -0.21223 | 0.4 | 1 | 1.1 | 0.9
73 | 1 | 0.0029045 | 0.00072793 | 0 | 0 | 1 | 0.98491 | -0.28869 | 0.4 | 1 | 1.1 | 0.9
74 | 1 | 0.0027627 | 0.00069239 | 0 | 0 | 1 | 0.99064 | -0.17794 | 0.4 | 1 | 1.1 | 0.9
83 | 1 | 0.0046704 | 0.0011705 | 0 | 0 | 1 | 0.9908 | -0.17489 | 0.4 | 1 | 1.1 | 0.9
147 | 1 | 0.00315 | 0.00078946 | 0 | 0 | 1 | 0.98295 | -0.32684 | 0.4 | 1 | 1.1 | 0.9
78 | 1 | 0.0013797 | 0.0003458 | 0 | 0 | 1 | 0.99346 | -0.12389 | 0.4 | 1 | 1.1 | 0.9
79 | 1 | 0.0013376 | 0.00033523 | 0 | 0 | 1 | 0.99396 | -0.1143 | 0.4 | 1 | 1.1 | 0.9
80 | 1 | 0 | 0 | 0 | 0 | 1 | 0.99273 | -0.13768 | 0.4 | 1 | 1.1 | 0.9
81 | 1 | 0.0015232 | 0.00038174 | 0 | 0 | 1 | 0.99402 | -0.11313 | 0.4 | 1 | 1.1 | 0.9
82 | 1 | 0.0021522 | 0.00053939 | 0 | 0 | 1 | 0.99088 | -0.17314 | 0.4 | 1 | 1.1 | 0.9
91 | 1 | 0.0013785 | 0.00034548 | 0 | 0 | 1 | 0.99459 | -0.10227 | 0.4 | 1 | 1.1 | 0.9
100 | 1 | 0.00068299 | 0.00017117 | 0 | 0 | 1 | 0.99079 | -0.17484 | 0.4 | 1 | 1.1 | 0.9
84 | 1 | 0.0022421 | 0.00056193 | 0 | 0 | 1 | 0.99857 | -0.026965 | 0.4 | 1 | 1.1 | 0.9
85 | 1 | 0.001441 | 0.00036114 | 0 | 0 | 1 | 0.99831 | -0.031953 | 0.4 | 1 | 1.1 | 0.9
86 | 1 | 0.0025637 | 0.00064253 | 0 | 0 | 1 | 0.99909 | -0.017143 | 0.4 | 1 | 1.1 | 0.9
87 | 1 | 0.0014891 | 0.00037321 | 0 | 0 | 1 | 0.99782 | -0.041206 | 0.4 | 1 | 1.1 | 0.9
88 | 1 | 0.0014896 | 0.00037334 | 0 | 0 | 1 | 0.99956 | -0.0083336 | 0.4 | 1 | 1.1 | 0.9
89 | 1 | 0.0020213 | 0.00050658 | 0 | 0 | 1 | 0.99684 | -0.059693 | 0.4 | 1 | 1.1 | 0.9
90 | 3 | 0.0021751 | 0.00054513 | 0 | 0 | 1 | 1 | 0 | 0.4 | 1 | 1.1 | 0.9
102 | 1 | 0.0021139 | 0.00052978 | 0 | 0 | 1 | 0.99632 | -0.069433 | 0.4 | 1 | 1.1 | 0.9
92 | 1 | 0.0012394 | 0.00031063 | 0 | 0 | 1 | 0.99549 | -0.08532 | 0.4 | 1 | 1.1 | 0.9
101 | 1 | 0.0013447 | 0.00033701 | 0 | 0 | 1 | 0.99595 | -0.076573 | 0.4 | 1 | 1.1 | 0.9
93 | 1 | 0.002242 | 0.00056191 | 0 | 0 | 1 | 0.98815 | -0.22533 | 0.4 | 1 | 1.1 | 0.9
94 | 1 | 0.0029118 | 0.00072977 | 0 | 0 | 1 | 0.98704 | -0.24668 | 0.4 | 1 | 1.1 | 0.9
95 | 1 | 0 | 0 | 0 | 0 | 1 | 0.98932 | -0.20303 | 0.4 | 1 | 1.1 | 0.9
96 | 1 | 0.0033433 | 0.00083792 | 0 | 0 | 1 | 0.98699 | -0.24762 | 0.4 | 1 | 1.1 | 0.9
98 | 1 | 0.0015879 | 0.00039796 | 0 | 0 | 1 | 0.98969 | -0.19593 | 0.4 | 1 | 1.1 | 0.9
99 | 1 | 0.0027621 | 0.00069226 | 0 | 0 | 1 | 0.98633 | -0.2605 | 0.4 | 1 | 1.1 | 0.9
143 | 1 | 0.0017517 | 0.00043901 | 0 | 0 | 1 | 0.98956 | -0.19846 | 0.4 | 1 | 1.1 | 0.9
103 | 1 | 0.0036369 | 0.00091149 | 0 | 0 | 1 | 0.98519 | -0.2824 | 0.4 | 1 | 1.1 | 0.9
104 | 1 | 0.0026619 | 0.00066714 | 0 | 0 | 1 | 0.98433 | -0.29909 | 0.4 | 1 | 1.1 | 0.9
105 | 1 | 0.0022281 | 0.00055842 | 0 | 0 | 1 | 0.98508 | -0.28452 | 0.4 | 1 | 1.1 | 0.9
106 | 1 | 0.0010505 | 0.00026327 | 0 | 0 | 1 | 0.98365 | -0.31226 | 0.4 | 1 | 1.1 | 0.9
107 | 1 | 0.0021669 | 0.00054308 | 0 | 0 | 1 | 0.98507 | -0.28478 | 0.4 | 1 | 1.1 | 0.9
114 | 1 | 0.0011089 | 0.00027792 | 0 | 0 | 1 | 0.98346 | -0.31596 | 0.4 | 1 | 1.1 | 0.9
111 | 1 | 0.0041339 | 0.0010361 | 0 | 0 | 1 | 0.97339 | -0.51295 | 0.4 | 1 | 1.1 | 0.9
117 | 1 | 0.00066809 | 0.00016744 | 0 | 0 | 1 | 0.98314 | -0.32207 | 0.4 | 1 | 1.1 | 0.9
127 | 1 | 0.0030297 | 0.0007593 | 0 | 0 | 1 | 0.98273 | -0.33111 | 0.4 | 1 | 1.1 | 0.9
128 | 1 | 0.0031652 | 0.00079327 | 0 | 0 | 1 | 0.98274 | -0.33103 | 0.4 | 1 | 1.1 | 0.9
131 | 1 | 0.0029224 | 0.00073242 | 0 | 0 | 1 | 0.98249 | -0.33586 | 0.4 | 1 | 1.1 | 0.9
132 | 1 | 0.001201 | 0.000301 | 0 | 0 | 1 | 0.98251 | -0.33541 | 0.4 | 1 | 1.1 | 0.9
133 | 1 | 0.0023603 | 0.00059155 | 0 | 0 | 1 | 0.98262 | -0.33326 | 0.4 | 1 | 1.1 | 0.9
146 | 1 | 0.0027187 | 0.00068136 | 0 | 0 | 1 | 0.98953 | -0.19888 | 0.4 | 1 | 1.1 | 0.9
162 | 1 | 0.0024765 | 0.00062068 | 0 | 0 | 1 | 0.97328 | -0.51508 | 0.4 | 1 | 1.1 | 0.9
163 | 1 | 0.0025028 | 0.00062726 | 0 | 0 | 1 | 0.97326 | -0.51554 | 0.4 | 1 | 1.1 | 0.9
167 | 1 | 0.0011917 | 0.00029866 | 0 | 0 | 1 | 0.97323 | -0.51606 | 0.4 | 1 | 1.1 | 0.9
166 | 1 | 0.0017761 | 0.00044512 | 0 | 0 | 1 | 0.97322 | -0.51633 | 0.4 | 1 | 1.1 | 0.9

## generator_data
GEN_BUS | PG | QG | QMAX | QMIN | VG | MBASE | GEN_STATUS | PMAX | PMIN
90 | 0.27028 | 0.069551 | 10 | -10 | 1 | 100 | 1 | 10 | 0

## branch_data
F_BUS | T_BUS | BR_R | BR_X | BR_B | RATE_A | RATE_B | RATE_C | TAP | SHIFT | BR_STATUS | ANGMIN | ANGMAX | P_in | Q_in | P_out | Q_out
1 | 2 | 1.9913 | 1.2745 | 3.344e-09 | 0 | 0 | 0 | 0 | 0 | 1 | -90 | 90 | -0.027485 | -0.0069201 | 0.027502 | 0.0069306
1 | 3 | 4.4721 | 2.8621 | 7.5099e-09 | 0 | 0 | 0 | 0 | 0 | 1 | -90 | 90 | 0.025607 | 0.0064494 | -0.025574 | -0.0064291
2 | 4 | 1.6596 | 1.0621 | 2.7869e-09 | 0 | 0 | 0 | 0 | 0 | 1 | -90 | 90 | -0.02979 | -0.0075042 | 0.029807 | 0.0075145
3 | 6 | 4.6476 | 2.9744 | 7.8045e-09 | 0 | 0 | 0 | 0 | 0 | 1 | -90 | 90 | 0.025574 | 0.0064292 | -0.02554 | -0.006408
4 | 7 | 0.94747 | 0.60638 | 1.5911e-09 | 0 | 0 | 0 | 0 | 0 | 1 | -90 | 90 | -0.029807 | -0.0075144 | 0.029816 | 0.0075203
6 | 39 | 2.4111 | 1.5431 | 4.0489e-09 | 0 | 0 | 0 | 0 | 0 | 1 | -90 | 90 | 0.021404 | 0.0053715 | -0.021391 | -0.0053639
7 | 46 | 2.5279 | 1.6179 | 4.245e-09 | 0 | 0 | 0 | 0 | 0 | 1 | -90 | 90 | -0.03209 | -0.0080903 | 0.03212 | 0.0081085
39 | 38 | 0.70789 | 0.45305 | 1.1887e-09 | 0 | 0 | 0 | 0 | 0 | 1 | -90 | 90 | 0.018364 | 0.004605 | -0.018361 | -0.0046034
46 | 16 | 0.36094 | 0.231 | 1.2122e-09 | 0 | 0 | 0 | 0 | 0 | 1 | -90 | 90 | -0.03212 | -0.0081084 | 0.032124 | 0.008111
8 | 9 | 0.42072 | 0.26926 | 7.0651e-10 | 0 | 0 | 0 | 0 | 0 | 1 | -90 | 90 | 0.036733 | 0.0092294 | -0.036726 | -0.0092254
8 | 10 | 0.68215 | 0.43657 | 2.291e-09 | 0 | 0 | 0 | 0 | 0 | 1 | -90 | 90 | -0.03827 | -0.0096146 | 0.038281 | 0.0096215
9 | 11 | 1.3184 | 0.84379 | 2.214e-09 | 0 | 0 | 0 | 0 | 0 | 1 | -90 | 90 | 0.035171 | 0.0088357 | -0.035153 | -0.0088242
10 | 12 | 0.76337 | 0.48856 | 2.5638e-09 | 0 | 0 | 0 | 0 | 0 | 1 | -90 | 90 | -0.038281 | -0.0096215 | 0.038293 | 0.0096293
11 | 20 | 0.40695 | 0.26045 | 6.8338e-10 | 0 | 0 | 0 | 0 | 0 | 1 | -90 | 90 | 0.033367 | 0.008377 | -0.033362 | -0.0083738
11 | 21 | 2.8436 | 1.8199 | 4.7751e-09 | 0 | 0 | 0 | 0 | 0 | 1 | -90 | 90 | 0.0017863 | 0.0004473 | -0.0017862 | -0.00044769
12 | 18 | 0.012255 | 0.0078434 | 8.232e-11 | 0 | 0 | 0 | 0 | 0 | 1 | -90 | 90 | -0.041701 | -0.010483 | 0.041701 | 0.010483
20 | 57 | 1.1481 | 0.73479 | 1.928e-09 | 0 | 0 | 0 | 0 | 0 | 1 | -90 | 90 | 0.028275 | 0.007099 | -0.028265 | -0.0070926
20 | 54 | 2.614 | 1.673 | 4.3896e-09 | 0 | 0 | 0 | 0 | 0 | 1 | -90 | 90 | 0.0050866 | 0.0012748 | -0.0050858 | -0.0012747
18 | 19 | 0.43405 | 0.27779 | 2.9156e-09 | 0 | 0 | 0 | 0 | 0 | 1 | -90 | 90 | -0.046961 | -0.011802 | 0.046972 | 0.011808
13 | 14 | 0.41156 | 0.2634 | 6.9112e-10 | 0 | 0 | 0 | 0 | 0 | 1 | -90 | 90 | 0.0029726 | 0.00074498 | -0.0029725 | -0.00074502
13 | 15 | 2.1003 | 1.3442 | 3.527e-09 | 0 | 0 | 0 | 0 | 0 | 1 | -90 | 90 | -0.0078818 | -0.0019754 | 0.0078833 | 0.001976
15 | 16 | 0.1033 | 0.066112 | 6.9388e-10 | 0 | 0 | 0 | 0 | 0 | 1 | -90 | 90 | -0.060385 | -0.015177 | 0.060389 | 0.015179
15 | 17 | 0.37893 | 0.24251 | 2.5453e-09 | 0 | 0 | 0 | 0 | 0 | 1 | -90 | 90 | 0.052502 | 0.013201 | -0.05249 | -0.013193
16 | 44 | 0.40663 | 0.26025 | 2.7314e-09 | 0 | 0 | 0 | 0 | 0 | 1 | -90 | 90 | -0.092513 | -0.02329 | 0.092552 | 0.023315
17 | 19 | 0.22463 | 0.14376 | 1.5089e-09 | 0 | 0 | 0 | 0 | 0 | 1 | -90 | 90 | 0.048197 | 0.012117 | -0.048191 | -0.012114
44 | 45 | 0.31576 | 0.20209 | 2.121e-09 | 0 | 0 | 0 | 0 | 0 | 1 | -90 | 90 | -0.094563 | -0.023819 | 0.094594 | 0.023839
57 | 65 | 2.2399 | 1.4335 | 3.7613e-09 | 0 | 0 | 0 | 0 | 0 | 1 | -90 | 90 | 0.026477 | 0.0066445 | -0.026459 | -0.0066336
22 | 23 | 0.72255 | 0.46243 | 1.2134e-09 | 0 | 0 | 0 | 0 | 0 | 1 | -90 | 90 | 0.00706 | 0.0017691 | -0.0070596 | -0.001769
22 | 24 | 2.3519 | 1.5052 | 3.9495e-09 | 0 | 0 | 0 | 0 | 0 | 1 | -90 | 90 | -0.01215 | -0.0030448 | 0.012154 | 0.0030469
23 | 25 | 0.70449 | 0.45088 | 1.183e-09 | 0 | 0 | 0 | 0 | 0 | 1 | -90 | 90 | 0.0051639 | 0.0012939 | -0.0051637 | -0.0012938
24 | 26 | 2.6354 | 1.6867 | 4.4256e-09 | 0 | 0 | 0 | 0 | 0 | 1 | -90 | 90 | 0.033619 | 0.0084654 | -0.033587 | -0.0084449
24 | 27 | 1.5476 | 0.99045 | 2.5988e-09 | 0 | 0 | 0 | 0 | 0 | 1 | -90 | 90 | -0.045773 | -0.011512 | 0.045809 | 0.011535
25 | 28 | 1.2901 | 0.82565 | 2.1664e-09 | 0 | 0 | 0 | 0 | 0 | 1 | -90 | 90 | 0.0051637 | 0.0012938 | -0.0051634 | -0.0012938
26 | 34 | 2.427 | 1.5533 | 4.0756e-09 | 0 | 0 | 0 | 0 | 0 | 1 | -90 | 90 | 0.031736 | 0.007981 | -0.031709 | -0.0079641
27 | 77 | 1.4811 | 0.94791 | 2.4872e-09 | 0 | 0 | 0 | 0 | 0 | 1 | -90 | 90 | 0.020656 | 0.0051804 | -0.020649 | -0.0051762
27 | 75 | 1.5496 | 0.99172 | 2.6021e-09 | 0 | 0 | 0 | 0 | 0 | 1 | -90 | 90 | -0.066465 | -0.016715 | 0.06654 | 0.016763
28 | 29 | 2.2482 | 1.4388 | 3.7753e-09 | 0 | 0 | 0 | 0 | 0 | 1 | -90 | 90 | 0.0027656 | 0.00069284 | -0.0027654 | -0.00069309
34 | 35 | 1.2878 | 0.82422 | 2.1626e-09 | 0 | 0 | 0 | 0 | 0 | 1 | -90 | 90 | 0.027838 | 0.0069939 | -0.027827 | -0.0069871
77 | 147 | 1.1941 | 0.76424 | 2.0053e-09 | 0 | 0 | 0 | 0 | 0 | 1 | -90 | 90 | 0.015835 | 0.0039697 | -0.015832 | -0.0039678
75 | 73 | 0.18967 | 0.12139 | 3.185e-10 | 0 | 0 | 0 | 0 | 0 | 1 | -90 | 90 | -0.070271 | -0.017698 | 0.070282 | 0.017705
30 | 31 | 1.0027 | 0.64173 | 1.6838e-09 | 0 | 0 | 0 | 0 | 0 | 1 | -90 | 90 | -0.0039303 | -0.00098505 | 0.0039305 | 0.000985
30 | 32 | 0.46244 | 0.29596 | 7.7656e-10 | 0 | 0 | 0 | 0 | 0 | 1 | -90 | 90 | 0.0019723 | 0.00049428 | -0.0019723 | -0.00049434
31 | 33 | 0.15486 | 0.099108 | 2.6005e-10 | 0 | 0 | 0 | 0 | 0 | 1 | -90 | 90 | -0.0069241 | -0.0017353 | 0.0069242 | 0.0017354
33 | 37 | 0.05909 | 0.037817 | 9.9228e-11 | 0 | 0 | 0 | 0 | 0 | 1 | -90 | 90 | -0.0099509 | -0.002494 | 0.0099509 | 0.002494
37 | 36 | 1.8789 | 1.2025 | 3.1553e-09 | 0 | 0 | 0 | 0 | 0 | 1 | -90 | 90 | -0.011985 | -0.0030038 | 0.011988 | 0.0030055
35 | 40 | 3.5513 | 2.2728 | 5.9635e-09 | 0 | 0 | 0 | 0 | 0 | 1 | -90 | 90 | 0.025404 | 0.0063799 | -0.025378 | -0.0063642
40 | 42 | 2.3063 | 1.4761 | 3.873e-09 | 0 | 0 | 0 | 0 | 0 | 1 | -90 | 90 | 0.017121 | 0.0042944 | -0.017113 | -0.0042899
40 | 43 | 2.5545 | 1.6349 | 4.2898e-09 | 0 | 0 | 0 | 0 | 0 | 1 | -90 | 90 | 0.0082577 | 0.0020699 | -0.0082558 | -0.002069
36 | 38 | 0.73182 | 0.46837 | 1.2289e-09 | 0 | 0 | 0 | 0 | 0 | 1 | -90 | 90 | -0.015366 | -0.0038523 | 0.015368 | 0.0038534
42 | 60 | 0.18728 | 0.11986 | 3.1449e-10 | 0 | 0 | 0 | 0 | 0 | 1 | -90 | 90 | 0.013961 | 0.0034998 | -0.01396 | -0.0034996
43 | 76 | 1.1455 | 0.73314 | 1.9237e-09 | 0 | 0 | 0 | 0 | 0 | 1 | -90 | 90 | 0.0036192 | 0.00090697 | -0.003619 | -0.00090705
41 | 59 | 2.3903 | 1.5298 | 4.014e-09 | 0 | 0 | 0 | 0 | 0 | 1 | -90 | 90 | 0.006667 | 0.0016708 | -0.0066658 | -0.0016704
41 | 52 | 0.59372 | 0.37998 | 3.9881e-09 | 0 | 0 | 0 | 0 | 0 | 1 | -90 | 90 | 0.1102 | 0.027836 | -0.11012 | -0.027785
41 | 58 | 0.75411 | 0.48263 | 5.0654e-09 | 0 | 0 | 0 | 0 | 0 | 1 | -90 | 90 | -0.11686 | -0.029507 | 0.11698 | 0.029579
59 | 69 | 0.68509 | 0.43846 | 1.1505e-09 | 0 | 0 | 0 | 0 | 0 | 1 | -90 | 90 | 0.0046005 | 0.0011528 | -0.0046004 | -0.0011528
52 | 50 | 0.49403 | 0.31618 | 3.3185e-09 | 0 | 0 | 0 | 0 | 0 | 1 | -90 | 90 | 0.10681 | 0.026956 | -0.10674 | -0.026916
58 | 56 | 0.26214 | 0.16777 | 1.7608e-09 | 0 | 0 | 0 | 0 | 0 | 1 | -90 | 90 | -0.11828 | -0.029905 | 0.11832 | 0.029931
60 | 61 | 1.9294 | 1.2348 | 3.24e-09 | 0 | 0 | 0 | 0 | 0 | 1 | -90 | 90 | 0.011126 | 0.0027893 | -0.011124 | -0.0027879
45 | 47 | 0.13559 | 0.086777 | 9.1077e-10 | 0 | 0 | 0 | 0 | 0 | 1 | -90 | 90 | -0.09821 | -0.024745 | 0.098224 | 0.024754
45 | 48 | 2.2319 | 1.4284 | 3.7479e-09 | 0 | 0 | 0 | 0 | 0 | 1 | -90 | 90 | 0.0036153 | 0.00090588 | -0.0036149 | -0.00090603
47 | 53 | 0.01627 | 0.010413 | 1.0929e-10 | 0 | 0 | 0 | 0 | 0 | 1 | -90 | 90 | -0.099544 | -0.025085 | 0.099546 | 0.025086
53 | 51 | 0.13691 | 0.087624 | 9.1965e-10 | 0 | 0 | 0 | 0 | 0 | 1 | -90 | 90 | -0.10032 | -0.025279 | 0.10033 | 0.025288
49 | 50 | 0.34715 | 0.22218 | 2.3318e-09 | 0 | 0 | 0 | 0 | 0 | 1 | -90 | 90 | -0.10516 | -0.026503 | 0.1052 | 0.02653
49 | 51 | 0.089667 | 0.057387 | 6.023e-10 | 0 | 0 | 0 | 0 | 0 | 1 | -90 | 90 | 0.10242 | 0.025815 | -0.10241 | -0.025809
55 | 56 | 0.25809 | 0.16518 | 1.7336e-09 | 0 | 0 | 0 | 0 | 0 | 1 | -90 | 90 | 0.12033 | 0.030451 | -0.12029 | -0.030425
55 | 118 | 0.74591 | 0.47738 | 5.0103e-09 | 0 | 0 | 0 | 0 | 0 | 1 | -90 | 90 | -0.12278 | -0.031065 | 0.1229 | 0.031143
118 | 117 | 0.074693 | 0.047804 | 5.0172e-10 | 0 | 0 | 0 | 0 | 0 | 1 | -90 | 90 | -0.12389 | -0.03139 | 0.1239 | 0.031398
65 | 66 | 0.49708 | 0.31813 | 8.3473e-10 | 0 | 0 | 0 | 0 | 0 | 1 | -90 | 90 | 0.020817 | 0.0052194 | -0.020814 | -0.0052179
69 | 70 | 1.4997 | 0.95983 | 2.5185e-09 | 0 | 0 | 0 | 0 | 0 | 1 | -90 | 90 | 0.0022109 | 0.00055393 | -0.0022109 | -0.00055411
61 | 62 | 1.022 | 0.65406 | 1.7162e-09 | 0 | 0 | 0 | 0 | 0 | 1 | -90 | 90 | 0.0080513 | 0.0020179 | -0.0080506 | -0.0020176
62 | 63 | 0.74932 | 0.47956 | 1.2583e-09 | 0 | 0 | 0 | 0 | 0 | 1 | -90 | 90 | 0.0046385 | 0.0011624 | -0.0046383 | -0.0011624
63 | 64 | 0.45158 | 0.28901 | 7.5833e-10 | 0 | 0 | 0 | 0 | 0 | 1 | -90 | 90 | 0.0022412 | 0.00056164 | -0.0022411 | -0.0005617
66 | 67 | 1.7148 | 1.0975 | 2.8796e-09 | 0 | 0 | 0 | 0 | 0 | 1 | -90 | 90 | 0.0117 | 0.0029332 | -0.011697 | -0.0029318
66 | 68 | 1.2503 | 0.80016 | 2.0995e-09 | 0 | 0 | 0 | 0 | 0 | 1 | -90 | 90 | 0.0091144 | 0.0022847 | -0.0091133 | -0.0022841
67 | 161 | 0.53877 | 0.34482 | 9.0475e-10 | 0 | 0 | 0 | 0 | 0 | 1 | -90 | 90 | 0.010458 | 0.0026212 | -0.010457 | -0.0026209
68 | 126 | 0.92784 | 0.59382 | 1.5581e-09 | 0 | 0 | 0 | 0 | 0 | 1 | -90 | 90 | 0.0066108 | 0.0016569 | -0.0066104 | -0.0016568
161 | 162 | 0.40614 | 0.25993 | 6.8202e-10 | 0 | 0 | 0 | 0 | 0 | 1 | -90 | 90 | 0.0079474 | 0.0019918 | -0.0079471 | -0.0019917
126 | 111 | 0.56908 | 0.36421 | 9.5564e-10 | 0 | 0 | 0 | 0 | 0 | 1 | -90 | 90 | 0.0041339 | 0.0010361 | -0.0041338 | -0.0010361
71 | 72 | 1.7201 | 1.1009 | 2.8885e-09 | 0 | 0 | 0 | 0 | 0 | 1 | -90 | 90 | -0.075711 | -0.019129 | 0.075819 | 0.019197
71 | 73 | 2.7997 | 1.7918 | 4.7014e-09 | 0 | 0 | 0 | 0 | 0 | 1 | -90 | 90 | 0.073351 | 0.018537 | -0.073186 | -0.018433
72 | 74 | 1.9369 | 1.2396 | 3.2526e-09 | 0 | 0 | 0 | 0 | 0 | 1 | -90 | 90 | -0.078241 | -0.019805 | 0.07837 | 0.019887
74 | 83 | 0.16675 | 0.10672 | 2.8002e-10 | 0 | 0 | 0 | 0 | 0 | 1 | -90 | 90 | -0.081133 | -0.020579 | 0.081145 | 0.020587
83 | 80 | 1.9261 | 1.2327 | 6.469e-09 | 0 | 0 | 0 | 0 | 0 | 1 | -90 | 90 | -0.085815 | -0.021757 | 0.085969 | 0.021855
147 | 128 | 2.9267 | 1.8731 | 4.9147e-09 | 0 | 0 | 0 | 0 | 0 | 1 | -90 | 90 | 0.006196 | 0.0015529 | -0.0061948 | -0.0015526
147 | 133 | 4.286 | 2.7431 | 7.1974e-09 | 0 | 0 | 0 | 0 | 0 | 1 | -90 | 90 | 0.0064861 | 0.0016254 | -0.0064841 | -0.0016248
78 | 79 | 0.17445 | 0.11165 | 1.1718e-09 | 0 | 0 | 0 | 0 | 0 | 1 | -90 | 90 | -0.24638 | -0.062963 | 0.24649 | 0.063036
78 | 80 | 0.25191 | 0.16122 | 1.6921e-09 | 0 | 0 | 0 | 0 | 0 | 1 | -90 | 90 | 0.245 | 0.062617 | -0.24483 | -0.062513
79 | 81 | 0.021303 | 0.013634 | 1.4309e-10 | 0 | 0 | 0 | 0 | 0 | 1 | -90 | 90 | -0.24783 | -0.063371 | 0.24784 | 0.06338
80 | 82 | 0.9979 | 0.63865 | 6.7029e-09 | 0 | 0 | 0 | 0 | 0 | 1 | -90 | 90 | 0.15886 | 0.040658 | -0.15859 | -0.040484
81 | 91 | 0.19546 | 0.12509 | 1.3129e-09 | 0 | 0 | 0 | 0 | 0 | 1 | -90 | 90 | -0.24937 | -0.063762 | 0.2495 | 0.063845
82 | 100 | 0.048426 | 0.030992 | 3.2528e-10 | 0 | 0 | 0 | 0 | 0 | 1 | -90 | 90 | 0.15644 | 0.039945 | -0.15643 | -0.039937
91 | 92 | 0.30398 | 0.19455 | 2.0419e-09 | 0 | 0 | 0 | 0 | 0 | 1 | -90 | 90 | -0.25088 | -0.064191 | 0.25108 | 0.064322
100 | 98 | 0.60244 | 0.38556 | 4.0466e-09 | 0 | 0 | 0 | 0 | 0 | 1 | -90 | 90 | 0.15574 | 0.039765 | -0.15559 | -0.039664
84 | 85 | 0.086673 | 0.055471 | 5.8219e-10 | 0 | 0 | 0 | 0 | 0 | 1 | -90 | 90 | 0.26146 | 0.067206 | -0.2614 | -0.067165
84 | 86 | 0.16934 | 0.10838 | 1.1374e-09 | 0 | 0 | 0 | 0 | 0 | 1 | -90 | 90 | -0.2637 | -0.067768 | 0.26383 | 0.067848
85 | 87 | 0.16157 | 0.1034 | 1.0853e-09 | 0 | 0 | 0 | 0 | 0 | 1 | -90 | 90 | 0.25995 | 0.066804 | -0.25984 | -0.066729
86 | 88 | 0.15053 | 0.09634 | 1.0111e-09 | 0 | 0 | 0 | 0 | 0 | 1 | -90 | 90 | -0.26639 | -0.068491 | 0.2665 | 0.068564
87 | 89 | 0.32423 | 0.2075 | 2.1779e-09 | 0 | 0 | 0 | 0 | 0 | 1 | -90 | 90 | 0.25835 | 0.066356 | -0.25812 | -0.066208
88 | 90 | 0.14173 | 0.090707 | 9.5201e-10 | 0 | 0 | 0 | 0 | 0 | 1 | -90 | 90 | -0.26799 | -0.068937 | 0.2681 | 0.069006
89 | 102 | 0.17193 | 0.11004 | 1.1549e-09 | 0 | 0 | 0 | 0 | 0 | 1 | -90 | 90 | 0.2561 | 0.065702 | -0.25597 | -0.065624
102 | 101 | 0.12698 | 0.081266 | 8.5292e-10 | 0 | 0 | 0 | 0 | 0 | 1 | -90 | 90 | 0.25386 | 0.065095 | -0.25377 | -0.065038
92 | 101 | 0.15629 | 0.10002 | 1.0498e-09 | 0 | 0 | 0 | 0 | 0 | 1 | -90 | 90 | -0.25232 | -0.064633 | 0.25243 | 0.064701
93 | 94 | 0.6413 | 0.41043 | 4.3077e-09 | 0 | 0 | 0 | 0 | 0 | 1 | -90 | 90 | 0.14707 | 0.037449 | -0.14692 | -0.037353
93 | 95 | 0.66124 | 0.42319 | 4.4416e-09 | 0 | 0 | 0 | 0 | 0 | 1 | -90 | 90 | -0.14931 | -0.038011 | 0.14948 | 0.038114
94 | 96 | 0.028557 | 0.018276 | 1.9182e-10 | 0 | 0 | 0 | 0 | 0 | 1 | -90 | 90 | 0.14401 | 0.036623 | -0.144 | -0.036619
95 | 98 | 0.21077 | 0.13489 | 1.4157e-09 | 0 | 0 | 0 | 0 | 0 | 1 | -90 | 90 | -0.14948 | -0.038114 | 0.14953 | 0.038146
96 | 99 | 0.40352 | 0.25825 | 2.7105e-09 | 0 | 0 | 0 | 0 | 0 | 1 | -90 | 90 | 0.14066 | 0.035781 | -0.14057 | -0.035726
98 | 143 | 2.484 | 1.5897 | 4.1712e-09 | 0 | 0 | 0 | 0 | 0 | 1 | -90 | 90 | 0.0044709 | 0.0011202 | -0.0044704 | -0.0011203
99 | 103 | 0.69869 | 0.44716 | 4.6932e-09 | 0 | 0 | 0 | 0 | 0 | 1 | -90 | 90 | 0.13781 | 0.035034 | -0.13767 | -0.034941
143 | 146 | 0.67776 | 0.43376 | 1.1381e-09 | 0 | 0 | 0 | 0 | 0 | 1 | -90 | 90 | 0.0027187 | 0.00068129 | -0.0027186 | -0.00068136
103 | 104 | 0.56445 | 0.36125 | 3.7915e-09 | 0 | 0 | 0 | 0 | 0 | 1 | -90 | 90 | 0.12963 | 0.032928 | -0.12953 | -0.032862
103 | 105 | 2.0946 | 1.3406 | 3.5174e-09 | 0 | 0 | 0 | 0 | 0 | 1 | -90 | 90 | 0.0043955 | 0.0011014 | -0.004395 | -0.0011014
104 | 106 | 0.45441 | 0.29082 | 3.0523e-09 | 0 | 0 | 0 | 0 | 0 | 1 | -90 | 90 | 0.12687 | 0.032195 | -0.12679 | -0.032144
105 | 107 | 0.52211 | 0.33415 | 8.7676e-10 | 0 | 0 | 0 | 0 | 0 | 1 | -90 | 90 | 0.0021669 | 0.00054302 | -0.0021669 | -0.00054308
106 | 114 | 0.12839 | 0.082169 | 8.624e-10 | 0 | 0 | 0 | 0 | 0 | 1 | -90 | 90 | 0.12574 | 0.031881 | -0.12571 | -0.031866
114 | 117 | 0.21418 | 0.13707 | 1.4386e-09 | 0 | 0 | 0 | 0 | 0 | 1 | -90 | 90 | 0.1246 | 0.031589 | -0.12457 | -0.031565
127 | 128 | 0.11888 | 0.076085 | 1.9964e-10 | 0 | 0 | 0 | 0 | 0 | 1 | -90 | 90 | -0.0030296 | -0.00075932 | 0.0030296 | 0.0007593
131 | 132 | 0.66351 | 0.42465 | 1.1142e-09 | 0 | 0 | 0 | 0 | 0 | 1 | -90 | 90 | -0.0029224 | -0.00073243 | 0.0029224 | 0.00073236
132 | 133 | 2.2577 | 1.4449 | 3.7913e-09 | 0 | 0 | 0 | 0 | 0 | 1 | -90 | 90 | -0.0041234 | -0.0010334 | 0.0041238 | 0.0010333
162 | 163 | 0.3637 | 0.23277 | 6.1075e-10 | 0 | 0 | 0 | 0 | 0 | 1 | -90 | 90 | 0.0054706 | 0.001371 | -0.0054705 | -0.0013709
163 | 167 | 0.73836 | 0.47255 | 1.2399e-09 | 0 | 0 | 0 | 0 | 0 | 1 | -90 | 90 | 0.0029678 | 0.00074366 | -0.0029677 | -0.00074373
167 | 166 | 0.63764 | 0.40809 | 1.0708e-09 | 0 | 0 | 0 | 0 | 0 | 1 | -90 | 90 | 0.001776 | 0.00044505 | -0.001776 | -0.00044514