## bus_data
BUS_I | BUS_TYPE | Pd | Qd | Gs | Bs | area | Vm | Va | baseKV | zone | Vmax | Vmin
1 | 1 | 0.0031875 | 0.00079886 | 0 | 0 | 1 | 0.99064 | -0.1795 | 0.4 | 1 | 1.1 | 0.9
2 | 1 | 0.00062415 | 0.00015643 | 0 | 0 | 1 | 0.99081 | -0.1761 | 0.4 | 1 | 1.1 | 0.9
3 | 1 | 0 | 0 | 0 | 0 | 1 | 0.99054 | -0.18151 | 0.4 | 1 | 1.1 | 0.9
4 | 1 | 0.0032806 | 0.00082219 | 0 | 0 | 1 | 0.99089 | -0.1746 | 0.4 | 1 | 1.1 | 0.9
5 | 1 | 0.00062989 | 0.00015786 | 0 | 0 | 1 | 0.99052 | -0.18176 | 0.4 | 1 | 1.1 | 0.9
6 | 1 | 0.0056032 | 0.0014043 | 0 | 0 | 1 | 0.99118 | -0.16897 | 0.4 | 1 | 1.1 | 0.9
7 | 1 | 0 | 0 | 0 | 0 | 1 | 0.99022 | -0.18766 | 0.4 | 1 | 1.1 | 0.9
8 | 1 | 0.0022067 | 0.00055306 | 0 | 0 | 1 | 0.99137 | -0.16525 | 0.4 | 1 | 1.1 | 0.9
157 | 1 | 0.0014521 | 0.00036392 | 0 | 0 | 1 | 0.9898 | -0.19572 | 0.4 | 1 | 1.1 | 0.9
9 | 1 | 0 | 0 | 0 | 0 | 1 | 0.9916 | -0.16095 | 0.4 | 1 | 1.1 | 0.9
151 | 1 | 0 | 0 | 0 | 0 | 1 | 0.98978 | -0.19616 | 0.4 | 1 | 1.1 | 0.9
150 | 1 | 0 | 0 | 0 | 0 | 1 | 0.98964 | -0.19883 | 0.4 | 1 | 1.1 | 0.9
26 | 1 | 0.0067526 | 0.0016924 | 0 | 0 | 1 | 0.99174 | -0.15815 | 0.4 | 1 | 1.1 | 0.9
27 | 1 | 0.0022234 | 0.00055723 | 0 | 0 | 1 | 0.99184 | -0.15624 | 0.4 | 1 | 1.1 | 0.9
10 | 1 | 0.0033122 | 0.00083012 | 0 | 0 | 1 | 0.99266 | -0.1403 | 0.4 | 1 | 1.1 | 0.9
11 | 1 | 0.001224 | 0.00030677 | 0 | 0 | 1 | 0.99224 | -0.1484 | 0.4 | 1 | 1.1 | 0.9
12 | 1 | 0 | 0 | 0 | 0 | 1 | 0.99291 | -0.13556 | 0.4 | 1 | 1.1 | 0.9
13 | 1 | 0.0025645 | 0.00064272 | 0 | 0 | 1 | 0.99214 | -0.15043 | 0.4 | 1 | 1.1 | 0.9
14 | 1 | 0 | 0 | 0 | 0 | 1 | 0.99555 | -0.0847 | 0.4 | 1 | 1.1 | 0.9
28 | 1 | 0.0027679 | 0.00069369 | 0 | 0 | 1 | 0.99198 | -0.15358 | 0.4 | 1 | 1.1 | 0.9
18 | 1 | 0 | 0 | 0 | 0 | 1 | 0.99345 | -0.12467 | 0.4 | 1 | 1.1 | 0.9
15 | 1 | 0.010453 | 0.0026197 | 0 | 0 | 1 | 0.99674 | -0.061912 | 0.4 | 1 | 1.1 | 0.9
46 | 1 | 0.0049648 | 0.0012443 | 0 | 0 | 1 | 0.99327 | -0.12827 | 0.4 | 1 | 1.1 | 0.9
54 | 1 | 0.0055923 | 0.0014016 | 0 | 0 | 1 | 0.9926 | -0.14109 | 0.4 | 1 | 1.1 | 0.9
16 | 1 | 0 | 0 | 0 | 0 | 1 | 0.99694 | -0.058158 | 0.4 | 1 | 1.1 | 0.9
19 | 3 | 0.0053322 | 0.0013364 | 0 | 0 | 1 | 1 | 0 | 0.4 | 1 | 1.1 | 0.9
20 | 1 | 0.0061406 | 0.001539 | 0 | 0 | 1 | 0.99479 | -0.099103 | 0.4 | 1 | 1.1 | 0.9
38 | 1 | 0 | 0 | 0 | 0 | 1 | 0.99386 | -0.11707 | 0.4 | 1 | 1.1 | 0.9
44 | 1 | 0.002612 | 0.00065464 | 0 | 0 | 1 | 0.98772 | -0.23487 | 0.4 | 1 | 1.1 | 0.9
41 | 1 | 0 | 0 | 0 | 0 | 1 | 0.98773 | -0.23471 | 0.4 | 1 | 1.1 | 0.9
45 | 1 | 0.0032391 | 0.00081179 | 0 | 0 | 1 | 0.99326 | -0.1284 | 0.4 | 1 | 1.1 | 0.9
55 | 1 | 0 | 0 | 0 | 0 | 1 | 0.99214 | -0.14983 | 0.4 | 1 | 1.1 | 0.9
72 | 1 | 0.0037516 | 0.00094023 | 0 | 0 | 1 | 0.99371 | -0.11997 | 0.4 | 1 | 1.1 | 0.9
36 | 1 | 0.0049228 | 0.0012338 | 0 | 0 | 1 | 0.99177 | -0.15705 | 0.4 | 1 | 1.1 | 0.9
21 | 1 | 0.0038945 | 0.00097606 | 0 | 0 | 1 | 0.98637 | -0.26147 | 0.4 | 1 | 1.1 | 0.9
22 | 1 | 0.0027375 | 0.00068609 | 0 | 0 | 1 | 0.98635 | -0.26196 | 0.4 | 1 | 1.1 | 0.9
23 | 1 | 0 | 0 | 0 | 0 | 1 | 0.98643 | -0.26039 | 0.4 | 1 | 1.1 | 0.9
25 | 1 | 0 | 0 | 0 | 0 | 1 | 0.98673 | -0.25461 | 0.4 | 1 | 1.1 | 0.9
33 | 1 | 0.0060369 | 0.001513 | 0 | 0 | 1 | 0.98343 | -0.31872 | 0.4 | 1 | 1.1 | 0.9
63 | 1 | 0 | 0 | 0 | 0 | 1 | 0.98717 | -0.24603 | 0.4 | 1 | 1.1 | 0.9
31 | 1 | 0.0058065 | 0.0014552 | 0 | 0 | 1 | 0.98305 | -0.32627 | 0.4 | 1 | 1.1 | 0.9
32 | 1 | 0.033271 | 0.0083386 | 0 | 0 | 1 | 0.98311 | -0.325 | 0.4 | 1 | 1.1 | 0.9
57 | 1 | 0.0060446 | 0.0015149 | 0 | 0 | 1 | 0.98844 | -0.22142 | 0.4 | 1 | 1.1 | 0.9
29 | 1 | 0.00603 | 0.0015113 | 0 | 0 | 1 | 0.98302 | -0.32678 | 0.4 | 1 | 1.1 | 0.9
30 | 1 | 0.0098183 | 0.0024607 | 0 | 0 | 1 | 0.98289 | -0.32931 | 0.4 | 1 | 1.1 | 0.9
34 | 1 | 0.0079112 | 0.0019827 | 0 | 0 | 1 | 0.99093 | -0.1733 | 0.4 | 1 | 1.1 | 0.9
35 | 1 | 0.0031785 | 0.00079661 | 0 | 0 | 1 | 0.99074 | -0.17704 | 0.4 | 1 | 1.1 | 0.9
37 | 1 | 0.0055324 | 0.0013866 | 0 | 0 | 1 | 0.98963 | -0.19845 | 0.4 | 1 | 1.1 | 0.9
82 | 1 | 0.002975 | 0.00074561 | 0 | 0 | 1 | 0.99371 | -0.11999 | 0.4 | 1 | 1.1 | 0.9
39 | 1 | 0.0066646 | 0.0016703 | 0 | 0 | 1 | 0.98859 | -0.21813 | 0.4 | 1 | 1.1 | 0.9
40 | 1 | 0.0032809 | 0.00082227 | 0 | 0 | 1 | 0.98881 | -0.21389 | 0.4 | 1 | 1.1 | 0.9
42 | 1 | 0 | 0 | 0 | 0 | 1 | 0.98906 | -0.20916 | 0.4 | 1 | 1.1 | 0.9
43 | 1 | 0 | 0 | 0 | 0 | 1 | 0.98589 | -0.27021 | 0.4 | 1 | 1.1 | 0.9
53 | 1 | 0.0062242 | 0.0015599 | 0 | 0 | 1 | 0.98878 | -0.21459 | 0.4 | 1 | 1.1 | 0.9
49 | 1 | 0.0078871 | 0.0019767 | 0 | 0 | 1 | 0.98954 | -0.19977 | 0.4 | 1 | 1.1 | 0.9
61 | 1 | 0.0051135 | 0.0012816 | 0 | 0 | 1 | 0.98332 | -0.32007 | 0.4 | 1 | 1.1 | 0.9
109 | 1 | 0.0066426 | 0.0016648 | 0 | 0 | 1 | 0.98546 | -0.27865 | 0.4 | 1 | 1.1 | 0.9
105 | 1 | 0.0043396 | 0.0010876 | 0 | 0 | 1 | 0.98871 | -0.21597 | 0.4 | 1 | 1.1 | 0.9
50 | 1 | 0 | 0 | 0 | 0 | 1 | 0.99031 | -0.18512 | 0.4 | 1 | 1.1 | 0.9
59 | 1 | 0.0024744 | 0.00062014 | 0 | 0 | 1 | 0.98261 | -0.33383 | 0.4 | 1 | 1.1 | 0.9
110 | 1 | 0.003613 | 0.00090551 | 0 | 0 | 1 | 0.98522 | -0.28336 | 0.4 | 1 | 1.1 | 0.9
47 | 1 | 0.0020425 | 0.00051191 | 0 | 0 | 1 | 0.99323 | -0.12903 | 0.4 | 1 | 1.1 | 0.9
48 | 1 | 0.0017181 | 0.0004306 | 0 | 0 | 1 | 0.98663 | -0.25671 | 0.4 | 1 | 1.1 | 0.9
88 | 1 | 0 | 0 | 0 | 0 | 1 | 0.98664 | -0.25643 | 0.4 | 1 | 1.1 | 0.9
89 | 1 | 0.0028628 | 0.00071748 | 0 | 0 | 1 | 0.98653 | -0.25867 | 0.4 | 1 | 1.1 | 0.9
90 | 1 | 0.00078184 | 0.00019595 | 0 | 0 | 1 | 0.98695 | -0.25056 | 0.4 | 1 | 1.1 | 0.9
51 | 1 | 0.0051025 | 0.0012788 | 0 | 0 | 1 | 0.99125 | -0.16705 | 0.4 | 1 | 1.1 | 0.9
52 | 1 | 0.0058076 | 0.0014555 | 0 | 0 | 1 | 0.98957 | -0.19941 | 0.4 | 1 | 1.1 | 0.9
100 | 1 | 0.0095289 | 0.0023882 | 0 | 0 | 1 | 0.98937 | -0.20321 | 0.4 | 1 | 1.1 | 0.9
56 | 1 | 0 | 0 | 0 | 0 | 1 | 0.99076 | -0.17657 | 0.4 | 1 | 1.1 | 0.9
101 | 1 | 0.0043319 | 0.0010857 | 0 | 0 | 1 | 0.98871 | -0.21608 | 0.4 | 1 | 1.1 | 0.9
99 | 1 | 0.0052384 | 0.0013129 | 0 | 0 | 1 | 0.9897 | -0.19711 | 0.4 | 1 | 1.1 | 0.9
92 | 1 | 0.0075785 | 0.0018994 | 0 | 0 | 1 | 0.98974 | -0.19638 | 0.4 | 1 | 1.1 | 0.9
102 | 1 | 0 | 0 | 0 | 0 | 1 | 0.98931 | -0.20471 | 0.4 | 1 | 1.1 | 0.9
91 | 1 | 0.0020102 | 0.0005038 | 0 | 0 | 1 | 0.98965 | -0.1981 | 0.4 | 1 | 1.1 | 0.9
58 | 1 | 0.003978 | 0.00099699 | 0 | 0 | 1 | 0.98232 | -0.33941 | 0.4 | 1 | 1.1 | 0.9
60 | 1 | 0.0030702 | 0.00076948 | 0 | 0 | 1 | 0.98143 | -0.35677 | 0.4 | 1 | 1.1 | 0.9
62 | 1 | 0.003354 | 0.00084058 | 0 | 0 | 1 | 0.98121 | -0.36112 | 0.4 | 1 | 1.1 | 0.9
66 | 1 | 0 | 0 | 0 | 0 | 1 | 0.97914 | -0.40153 | 0.4 | 1 | 1.1 | 0.9
68 | 1 | 0.004197 | 0.0010519 | 0 | 0 | 1 | 0.97884 | -0.40751 | 0.4 | 1 | 1.1 | 0.9
64 | 1 | 0.0067185 | 0.0016838 | 0 | 0 | 1 | 0.9784 | -0.41596 | 0.4 | 1 | 1.1 | 0.9
65 | 1 | 0.0038959 | 0.00097641 | 0 | 0 | 1 | 0.97818 | -0.42031 | 0.4 | 1 | 1.1 | 0.9
67 | 1 | 0.0040099 | 0.001005 | 0 | 0 | 1 | 0.97815 | -0.42102 | 0.4 | 1 | 1.1 | 0.9
69 | 1 | 0.0031636 | 0.00079286 | 0 | 0 | 1 | 0.97764 | -0.43084 | 0.4 | 1 | 1.1 | 0.9
123 | 1 | 0.0065651 | 0.0016454 | 0 | 0 | 1 | 0.97844 | -0.41524 | 0.4 | 1 | 1.1 | 0.9
70 | 1 | 0.0070253 | 0.0017607 | 0 | 0 | 1 | 0.97692 | -0.44499 | 0.4 | 1 | 1.1 | 0.9
124 | 1 | 0.0019225 | 0.00048181 | 0 | 0 | 1 | 0.97799 | -0.42416 | 0.4 | 1 | 1.1 | 0.9
71 | 1 | 0.0041133 | 0.0010309 | 0 | 0 | 1 | 0.97651 | -0.45303 | 0.4 | 1 | 1.1 | 0.9
81 | 1 | 0 | 0 | 0 | 0 | 1 | 0.97613 | -0.46056 | 0.4 | 1 | 1.1 | 0.9
80 | 1 | 0.0071107 | 0.0017821 | 0 | 0 | 1 | 0.97594 | -0.46443 | 0.4 | 1 | 1.1 | 0.9
73 | 1 | 0.0017265 | 0.00043269 | 0 | 0 | 1 | 0.97484 | -0.48594 | 0.4 | 1 | 1.1 | 0.9
74 | 1 | 0 | 0 | 0 | 0 | 1 | 0.97521 | -0.47865 | 0.4 | 1 | 1.1 | 0.9
75 | 1 | 0 | 0 | 0 | 0 | 1 | 0.97473 | -0.48812 | 0.4 | 1 | 1.1 | 0.9
76 | 1 | 0.0017895 | 0.0004485 | 0 | 0 | 1 | 0.97541 | -0.47469 | 0.4 | 1 | 1.1 | 0.9
77 | 1 | 0.0021064 | 0.0005279 | 0 | 0 | 1 | 0.97459 | -0.491 | 0.4 | 1 | 1.1 | 0.9
78 | 1 | 0 | 0 | 0 | 0 | 1 | 0.97378 | -0.50681 | 0.4 | 1 | 1.1 | 0.9
79 | 1 | 0.0035696 | 0.00089463 | 0 | 0 | 1 | 0.97354 | -0.51165 | 0.4 | 1 | 1.1 | 0.9
132 | 1 | 0.0024578 | 0.00061597 | 0 | 0 | 1 | 0.97338 | -0.51487 | 0.4 | 1 | 1.1 | 0.9
133 | 1 | 0.0017251 | 0.00043236 | 0 | 0 | 1 | 0.97316 | -0.51911 | 0.4 | 1 | 1.1 | 0.9
83 | 1 | 0.0017205 | 0.00043119 | 0 | 0 | 1 | 0.98629 | -0.26343 | 0.4 | 1 | 1.1 | 0.9
84 | 1 | 0.0014934 | 0.00037429 | 0 | 0 | 1 | 0.98629 | -0.26342 | 0.4 | 1 | 1.1 | 0.9
85 | 1 | 0.0014566 | 0.00036507 | 0 | 0 | 1 | 0.98625 | -0.2641 | 0.4 | 1 | 1.1 | 0.9
86 | 1 | 0.0046945 | 0.0011766 | 0 | 0 | 1 | 0.98637 | -0.26176 | 0.4 | 1 | 1.1 | 0.9
87 | 1 | 0.0066111 | 0.0016569 | 0 | 0 | 1 | 0.9862 | -0.26503 | 0.4 | 1 | 1.1 | 0.9
97 | 1 | 0.00072512 | 0.00018173 | 0 | 0 | 1 | 0.98723 | -0.245 | 0.4 | 1 | 1.1 | 0.9
95 | 1 | 0.0019356 | 0.00048511 | 0 | 0 | 1 | 0.98737 | -0.24231 | 0.4 | 1 | 1.1 | 0.9
93 | 1 | 0.0015177 | 0.00038037 | 0 | 0 | 1 | 0.98855 | -0.21942 | 0.4 | 1 | 1.1 | 0.9
94 | 1 | 0.004481 | 0.001123 | 0 | 0 | 1 | 0.98799 | -0.23016 | 0.4 | 1 | 1.1 | 0.9
98 | 1 | 0 | 0 | 0 | 0 | 1 | 0.98795 | -0.23103 | 0.4 | 1 | 1.1 | 0.9
147 | 1 | 0.0019032 | 0.00047698 | 0 | 0 | 1 | 0.98791 | -0.23172 | 0.4 | 1 | 1.1 | 0.9
96 | 1 | 0.0016711 | 0.00041881 | 0 | 0 | 1 | 0.98745 | -0.24073 | 0.4 | 1 | 1.1 | 0.9
103 | 1 | 0 | 0 | 0 | 0 | 1 | 0.98924 | -0.20599 | 0.4 | 1 | 1.1 | 0.9
104 | 1 | 0.003575 | 0.00089598 | 0 | 0 | 1 | 0.9892 | -0.20687 | 0.4 | 1 | 1.1 | 0.9
106 | 1 | 0 | 0 | 0 | 0 | 1 | 0.9886 | -0.21817 | 0.4 | 1 | 1.1 | 0.9
107 | 1 | 0.0036557 | 0.0009162 | 0 | 0 | 1 | 0.9884 | -0.22214 | 0.4 | 1 | 1.1 | 0.9
121 | 1 | 0 | 0 | 0 | 0 | 1 | 0.98918 | -0.20714 | 0.4 | 1 | 1.1 | 0.9
158 | 1 | 0.0034086 | 0.00085427 | 0 | 0 | 1 | 0.98917 | -0.20734 | 0.4 | 1 | 1.1 | 0.9
159 | 1 | 0.002812 | 0.00070475 | 0 | 0 | 1 | 0.98911 | -0.2086 | 0.4 | 1 | 1.1 | 0.9
119 | 1 | 0 | 0 | 0 | 0 | 1 | 0.98901 | -0.21057 | 0.4 | 1 | 1.1 | 0.9
108 | 1 | 0.0057578 | 0.001443 | 0 | 0 | 1 | 0.98834 | -0.22325 | 0.4 | 1 | 1.1 | 0.9
111 | 1 | 0.0024829 | 0.00062227 | 0 | 0 | 1 | 0.98489 | -0.28967 | 0.4 | 1 | 1.1 | 0.9
112 | 1 | 0.0022107 | 0.00055405 | 0 | 0 | 1 | 0.98485 | -0.29046 | 0.4 | 1 | 1.1 | 0.9
113 | 1 | 0.0012088 | 0.00030295 | 0 | 0 | 1 | 0.98473 | -0.29291 | 0.4 | 1 | 1.1 | 0.9
131 | 1 | 0.0013825 | 0.00034648 | 0 | 0 | 1 | 0.98461 | -0.29522 | 0.4 | 1 | 1.1 | 0.9
116 | 1 | 0.00065128 | 0.00016323 | 0 | 0 | 1 | 0.98458 | -0.29571 | 0.4 | 1 | 1.1 | 0.9
114 | 1 | 0.0029493 | 0.00073917 | 0 | 0 | 1 | 0.98445 | -0.2983 | 0.4 | 1 | 1.1 | 0.9
115 | 1 | 0 | 0 | 0 | 0 | 1 | 0.98457 | -0.29597 | 0.4 | 1 | 1.1 | 0.9
117 | 1 | 0.00071166 | 0.00017836 | 0 | 0 | 1 | 0.98457 | -0.29601 | 0.4 | 1 | 1.1 | 0.9
118 | 1 | 0.0045188 | 0.0011325 | 0 | 0 | 1 | 0.98896 | -0.21144 | 0.4 | 1 | 1.1 | 0.9
122 | 1 | 0.003796 | 0.00095136 | 0 | 0 | 1 | 0.98882 | -0.21415 | 0.4 | 1 | 1.1 | 0.9
125 | 1 | 0.0016112 | 0.0004038 | 0 | 0 | 1 | 0.97796 | -0.42477 | 0.4 | 1 | 1.1 | 0.9
130 | 1 | 0.0020516 | 0.00051417 | 0 | 0 | 1 | 0.97774 | -0.42893 | 0.4 | 1 | 1.1 | 0.9
128 | 1 | 0.00066731 | 0.00016724 | 0 | 0 | 1 | 0.9775 | -0.43381 | 0.4 | 1 | 1.1 | 0.9
126 | 1 | 0.0019592 | 0.00049102 | 0 | 0 | 1 | 0.9774 | -0.43573 | 0.4 | 1 | 1.1 | 0.9
127 | 1 | 0.0025592 | 0.0006414 | 0 | 0 | 1 | 0.97712 | -0.4412 | 0.4 | 1 | 1.1 | 0.9
129 | 1 | 0.0015083 | 0.00037802 | 0 | 0 | 1 | 0.97689 | -0.44574 | 0.4 | 1 | 1.1 | 0.9
139 | 1 | 0 | 0 | 0 | 0 | 1 | 0.97683 | -0.44684 | 0.4 | 1 | 1.1 | 0.9
155 | 1 | 0.0053384 | 0.0013379 | 0 | 0 | 1 | 0.9767 | -0.44951 | 0.4 | 1 | 1.1 | 0.9
156 | 1 | 0 | 0 | 0 | 0 | 1 | 0.97676 | -0.44825 | 0.4 | 1 | 1.1 | 0.9
134 | 1 | 0 | 0 | 0 | 0 | 1 | 0.97315 | -0.5193 | 0.4 | 1 | 1.1 | 0.9
140 | 1 | 0.002347 | 0.00058821 | 0 | 0 | 1 | 0.97308 | -0.52075 | 0.4 | 1 | 1.1 | 0.9
154 | 1 | 0.0015007 | 0.00037611 | 0 | 0 | 1 | 0.97304 | -0.5216 | 0.4 | 1 | 1.1 | 0.9
135 | 1 | 0.0014045 | 0.000352 | 0 | 0 | 1 | 0.97289 | -0.52445 | 0.4 | 1 | 1.1 | 0.9
137 | 1 | 0 | 0 | 0 | 0 | 1 | 0.97293 | -0.52361 | 0.4 | 1 | 1.1 | 0.9
138 | 1 | 0 | 0 | 0 | 0 | 1 | 0.973 | -0.52241 | 0.4 | 1 | 1.1 | 0.9
160 | 1 | 0.0039894 | 0.00099984 | 0 | 0 | 1 | 0.97671 | -0.44929 | 0.4 | 1 | 1.1 | 0.9
141 | 1 | 0.0019621 | 0.00049176 | 0 | 0 | 1 | 0.98872 | -0.21675 | 0.4 | 1 | 1.1 | 0.9
142 | 1 | 0 | 0 | 0 | 0 | 1 | 0.98875 | -0.21625 | 0.4 | 1 | 1.1 | 0.9
144 | 1 | 0 | 0 | 0 | 0 | 1 | 0.98878 | -0.21555 | 0.4 | 1 | 1.1 | 0.9
145 | 1 | 0.0012049 | 0.00030199 | 0 | 0 | 1 | 0.98872 | -0.21674 | 0.4 | 1 | 1.1 | 0.9
153 | 1 | 0.0012606 | 0.00031593 | 0 | 0 | 1 | 0.98891 | -0.21301 | 0.4 | 1 | 1.1 | 0.9
146 | 1 | 0 | 0 | 0 | 0 | 1 | 0.98913 | -0.20881 | 0.4 | 1 | 1.1 | 0.9
152 | 1 | 0.00037994 | 9.5223e-05 | 0 | 0 | 1 | 0.98896 | -0.2121 | 0.4 | 1 | 1.1 | 0.9
149 | 1 | 0.00088317 | 0.00022134 | 0 | 0 | 1 | 0.9894 | -0.2035 | 0.4 | 1 | 1.1 | 0.9
148 | 1 | 0.00073897 | 0.0001852 | 0 | 0 | 1 | 0.98948 | -0.20207 | 0.4 | 1 | 1.1 | 0.9

## generator_data
GEN_BUS | PG | QG | QMAX | QMIN | VG | MBASE | GEN_STATUS | PMAX | PMIN
19 | 0.44625 | 0.11404 | 10 | -10 | 1 | 100 | 1 | 10 | 0

## branch_data
F_BUS | T_BUS | BR_R | BR_X | BR_B | RATE_A | RATE_B | RATE_C | TAP | SHIFT | BR_STATUS | ANGMIN | ANGMAX | P_in | Q_in | P_out | Q_out
1 | 2 | 1.2762 | 0.81679 | 2.1431e-09 | 0 | 0 | 0 | 0 | 0 | 1 | -90 | 90 | -0.01171 | -0.0029343 | 0.011712 | 0.0029353
1 | 3 | 1.0357 | 0.66286 | 1.7392e-09 | 0 | 0 | 0 | 0 | 0 | 1 | -90 | 90 | 0.0085229 | 0.0021354 | -0.0085221 | -0.002135
2 | 4 | 0.53649 | 0.34335 | 9.0091e-10 | 0 | 0 | 0 | 0 | 0 | 1 | -90 | 90 | -0.012336 | -0.0030917 | 0.012337 | 0.0030922
3 | 5 | 0.12812 | 0.081999 | 2.1515e-10 | 0 | 0 | 0 | 0 | 0 | 1 | -90 | 90 | 0.0085221 | 0.002135 | -0.008522 | -0.002135
4 | 6 | 1.5872 | 1.0158 | 2.6653e-09 | 0 | 0 | 0 | 0 | 0 | 1 | -90 | 90 | -0.015618 | -0.0039144 | 0.015622 | 0.0039168
5 | 7 | 3.2892 | 2.1051 | 5.5235e-09 | 0 | 0 | 0 | 0 | 0 | 1 | -90 | 90 | 0.0078921 | 0.0019771 | -0.0078899 | -0.0019763
6 | 8 | 0.77099 | 0.49343 | 1.2947e-09 | 0 | 0 | 0 | 0 | 0 | 1 | -90 | 90 | -0.021225 | -0.0053211 | 0.021229 | 0.0053234
7 | 157 | 4.4836 | 2.8695 | 7.5292e-09 | 0 | 0 | 0 | 0 | 0 | 1 | -90 | 90 | 0.0078899 | 0.0019763 | -0.0078868 | -0.0019751
8 | 9 | 0.80863 | 0.51752 | 1.3579e-09 | 0 | 0 | 0 | 0 | 0 | 1 | -90 | 90 | -0.023436 | -0.0058764 | 0.023441 | 0.0058794
157 | 151 | 0.30539 | 0.19545 | 5.1283e-10 | 0 | 0 | 0 | 0 | 0 | 1 | -90 | 90 | 0.0064348 | 0.0016111 | -0.0064346 | -0.0016111
9 | 26 | 0.52683 | 0.33717 | 8.8469e-10 | 0 | 0 | 0 | 0 | 0 | 1 | -90 | 90 | -0.023441 | -0.0058794 | 0.023444 | 0.0058813
151 | 150 | 1.8184 | 1.1638 | 3.0535e-09 | 0 | 0 | 0 | 0 | 0 | 1 | -90 | 90 | 0.0064346 | 0.0016111 | -0.0064338 | -0.0016109
150 | 148 | 2.2125 | 1.416 | 3.7154e-09 | 0 | 0 | 0 | 0 | 0 | 1 | -90 | 90 | 0.0064338 | 0.0016109 | -0.0064328 | -0.0016106
26 | 27 | 0.27954 | 0.17891 | 4.6942e-10 | 0 | 0 | 0 | 0 | 0 | 1 | -90 | 90 | -0.030196 | -0.0075736 | 0.030199 | 0.0075754
27 | 28 | 0.36149 | 0.23135 | 6.0703e-10 | 0 | 0 | 0 | 0 | 0 | 1 | -90 | 90 | -0.032422 | -0.0081326 | 0.032426 | 0.0081352
10 | 11 | 0.91765 | 0.5873 | 1.541e-09 | 0 | 0 | 0 | 0 | 0 | 1 | -90 | 90 | 0.039007 | 0.0097934 | -0.038992 | -0.0097839
10 | 12 | 0.49599 | 0.31743 | 8.329e-10 | 0 | 0 | 0 | 0 | 0 | 1 | -90 | 90 | -0.042319 | -0.010624 | 0.042329 | 0.01063
11 | 13 | 0.23671 | 0.15149 | 3.975e-10 | 0 | 0 | 0 | 0 | 0 | 1 | -90 | 90 | 0.037768 | 0.0094772 | -0.037764 | -0.0094749
12 | 14 | 5.3301 | 3.4112 | 8.9506e-09 | 0 | 0 | 0 | 0 | 0 | 1 | -90 | 90 | -0.042329 | -0.01063 | 0.042432 | 0.010695
13 | 28 | 0.39615 | 0.25354 | 6.6524e-10 | 0 | 0 | 0 | 0 | 0 | 1 | -90 | 90 | 0.0352 | 0.0088322 | -0.035194 | -0.0088288
14 | 18 | 0.64563 | 0.41321 | 4.3368e-09 | 0 | 0 | 0 | 0 | 0 | 1 | -90 | 90 | 0.27728 | 0.070583 | -0.27674 | -0.070242
14 | 15 | 0.31999 | 0.20479 | 2.1494e-09 | 0 | 0 | 0 | 0 | 0 | 1 | -90 | 90 | -0.31971 | -0.081277 | 0.32006 | 0.081502
18 | 46 | 1.553 | 0.99393 | 2.6079e-09 | 0 | 0 | 0 | 0 | 0 | 1 | -90 | 90 | 0.010248 | 0.0025687 | -0.010247 | -0.0025678
18 | 54 | 0.27461 | 0.17575 | 1.8446e-09 | 0 | 0 | 0 | 0 | 0 | 1 | -90 | 90 | 0.2665 | 0.067673 | -0.26629 | -0.067539
15 | 16 | 0.051103 | 0.032706 | 3.4326e-10 | 0 | 0 | 0 | 0 | 0 | 1 | -90 | 90 | -0.33051 | -0.084122 | 0.33057 | 0.08416
46 | 45 | 0.10559 | 0.067575 | 1.7731e-10 | 0 | 0 | 0 | 0 | 0 | 1 | -90 | 90 | 0.0052817 | 0.0013235 | -0.0052817 | -0.0013235
54 | 55 | 0.14913 | 0.095442 | 1.0017e-09 | 0 | 0 | 0 | 0 | 0 | 1 | -90 | 90 | 0.26069 | 0.066137 | -0.26058 | -0.066067
16 | 19 | 0.59707 | 0.38212 | 4.0106e-09 | 0 | 0 | 0 | 0 | 0 | 1 | -90 | 90 | -0.43968 | -0.11191 | 0.44091 | 0.1127
16 | 20 | 1.6844 | 1.078 | 2.8285e-09 | 0 | 0 | 0 | 0 | 0 | 1 | -90 | 90 | 0.1091 | 0.02775 | -0.10889 | -0.027613
20 | 38 | 0.78126 | 0.50001 | 1.312e-09 | 0 | 0 | 0 | 0 | 0 | 1 | -90 | 90 | 0.10275 | 0.026074 | -0.10266 | -0.026017
38 | 72 | 1.9052 | 1.2193 | 3.1994e-09 | 0 | 0 | 0 | 0 | 0 | 1 | -90 | 90 | 0.0067275 | 0.0016861 | -0.0067266 | -0.0016858
38 | 36 | 1.8556 | 1.1876 | 3.116e-09 | 0 | 0 | 0 | 0 | 0 | 1 | -90 | 90 | 0.095933 | 0.024331 | -0.095749 | -0.024214
44 | 41 | 0.25542 | 0.16347 | 4.2892e-10 | 0 | 0 | 0 | 0 | 0 | 1 | -90 | 90 | -0.002612 | -0.00065464 | 0.0026121 | 0.00065461
41 | 43 | 1.2209 | 0.7814 | 2.0503e-09 | 0 | 0 | 0 | 0 | 0 | 1 | -90 | 90 | 0.12792 | 0.032458 | -0.12771 | -0.032319
41 | 39 | 0.56045 | 0.35869 | 1.8823e-09 | 0 | 0 | 0 | 0 | 0 | 1 | -90 | 90 | -0.13054 | -0.033112 | 0.13064 | 0.033179
45 | 47 | 1.3617 | 0.8715 | 2.2867e-09 | 0 | 0 | 0 | 0 | 0 | 1 | -90 | 90 | 0.0020426 | 0.00051172 | -0.0020425 | -0.00051191
55 | 56 | 1.7712 | 1.1336 | 2.9744e-09 | 0 | 0 | 0 | 0 | 0 | 1 | -90 | 90 | 0.066759 | 0.016822 | -0.066673 | -0.016768
55 | 51 | 0.39521 | 0.25293 | 2.6547e-09 | 0 | 0 | 0 | 0 | 0 | 1 | -90 | 90 | 0.19382 | 0.049246 | -0.19366 | -0.049143
72 | 82 | 0.038329 | 0.024531 | 6.4365e-11 | 0 | 0 | 0 | 0 | 0 | 1 | -90 | 90 | 0.002975 | 0.00074561 | -0.002975 | -0.00074561
36 | 34 | 0.79284 | 0.50742 | 1.3314e-09 | 0 | 0 | 0 | 0 | 0 | 1 | -90 | 90 | 0.090826 | 0.02298 | -0.090756 | -0.022935
21 | 22 | 0.77714 | 0.49737 | 1.305e-09 | 0 | 0 | 0 | 0 | 0 | 1 | -90 | 90 | 0.0027376 | 0.00068601 | -0.0027375 | -0.0006861
21 | 23 | 0.71009 | 0.45446 | 1.1924e-09 | 0 | 0 | 0 | 0 | 0 | 1 | -90 | 90 | -0.0066321 | -0.0016621 | 0.0066324 | 0.0016622
23 | 25 | 3.8023 | 2.4334 | 6.385e-09 | 0 | 0 | 0 | 0 | 0 | 1 | -90 | 90 | -0.0066324 | -0.0016622 | 0.0066343 | 0.0016627
25 | 33 | 4.5741 | 2.9274 | 7.6812e-09 | 0 | 0 | 0 | 0 | 0 | 1 | -90 | 90 | 0.061169 | 0.01541 | -0.060982 | -0.015291
25 | 63 | 0.55443 | 0.35483 | 9.3103e-10 | 0 | 0 | 0 | 0 | 0 | 1 | -90 | 90 | -0.067803 | -0.017072 | 0.067831 | 0.01709
33 | 31 | 1.5108 | 0.96688 | 2.537e-09 | 0 | 0 | 0 | 0 | 0 | 1 | -90 | 90 | 0.021664 | 0.0054328 | -0.021656 | -0.0054281
33 | 32 | 0.81757 | 0.52324 | 1.3729e-09 | 0 | 0 | 0 | 0 | 0 | 1 | -90 | 90 | 0.033281 | 0.0083449 | -0.033271 | -0.0083387
63 | 57 | 1.5918 | 1.0187 | 2.673e-09 | 0 | 0 | 0 | 0 | 0 | 1 | -90 | 90 | -0.067831 | -0.01709 | 0.067911 | 0.017141
31 | 29 | 0.13884 | 0.088859 | 2.3315e-10 | 0 | 0 | 0 | 0 | 0 | 1 | -90 | 90 | 0.01585 | 0.0039728 | -0.015849 | -0.0039726
57 | 37 | 1.3679 | 0.87548 | 2.2971e-09 | 0 | 0 | 0 | 0 | 0 | 1 | -90 | 90 | -0.073956 | -0.018656 | 0.074037 | 0.018708
29 | 30 | 1.1168 | 0.71472 | 1.8753e-09 | 0 | 0 | 0 | 0 | 0 | 1 | -90 | 90 | 0.0098194 | 0.0024613 | -0.0098183 | -0.0024607
34 | 35 | 0.20001 | 0.12801 | 3.3588e-10 | 0 | 0 | 0 | 0 | 0 | 1 | -90 | 90 | 0.082845 | 0.020952 | -0.08283 | -0.020943
35 | 37 | 1.1881 | 0.7604 | 1.9952e-09 | 0 | 0 | 0 | 0 | 0 | 1 | -90 | 90 | 0.079651 | 0.020146 | -0.079569 | -0.020094
39 | 40 | 0.13635 | 0.087262 | 9.1585e-10 | 0 | 0 | 0 | 0 | 0 | 1 | -90 | 90 | -0.13731 | -0.034849 | 0.13733 | 0.034867
40 | 42 | 0.14869 | 0.09516 | 9.9874e-10 | 0 | 0 | 0 | 0 | 0 | 1 | -90 | 90 | -0.14061 | -0.035689 | 0.14065 | 0.03571
42 | 53 | 2.255 | 1.4432 | 3.7867e-09 | 0 | 0 | 0 | 0 | 0 | 1 | -90 | 90 | 0.010567 | 0.0026489 | -0.010564 | -0.0026475
42 | 49 | 0.27459 | 0.17573 | 1.8444e-09 | 0 | 0 | 0 | 0 | 0 | 1 | -90 | 90 | -0.15121 | -0.038359 | 0.15128 | 0.038402
43 | 61 | 2.0626 | 1.3201 | 3.4636e-09 | 0 | 0 | 0 | 0 | 0 | 1 | -90 | 90 | 0.10584 | 0.026833 | -0.10558 | -0.026671
43 | 109 | 1.6817 | 1.0763 | 2.824e-09 | 0 | 0 | 0 | 0 | 0 | 1 | -90 | 90 | 0.021871 | 0.0054861 | -0.021862 | -0.0054808
53 | 105 | 1.3868 | 0.88753 | 2.3288e-09 | 0 | 0 | 0 | 0 | 0 | 1 | -90 | 90 | 0.0043399 | 0.0010876 | -0.0043396 | -0.0010876
49 | 50 | 0.40748 | 0.26079 | 2.7371e-09 | 0 | 0 | 0 | 0 | 0 | 1 | -90 | 90 | -0.15917 | -0.040379 | 0.15928 | 0.04045
61 | 59 | 0.59627 | 0.38161 | 1.0013e-09 | 0 | 0 | 0 | 0 | 0 | 1 | -90 | 90 | 0.10047 | 0.02539 | -0.1004 | -0.025347
109 | 110 | 1.3467 | 0.86187 | 2.2614e-09 | 0 | 0 | 0 | 0 | 0 | 1 | -90 | 90 | 0.015219 | 0.003816 | -0.015216 | -0.003814
50 | 51 | 0.42516 | 0.2721 | 2.8558e-09 | 0 | 0 | 0 | 0 | 0 | 1 | -90 | 90 | -0.1884 | -0.04776 | 0.18856 | 0.047864
50 | 52 | 2.1578 | 1.381 | 3.6236e-09 | 0 | 0 | 0 | 0 | 0 | 1 | -90 | 90 | 0.029117 | 0.0073096 | -0.029097 | -0.0072973
59 | 58 | 0.24758 | 0.15845 | 4.1575e-10 | 0 | 0 | 0 | 0 | 0 | 1 | -90 | 90 | 0.097928 | 0.024727 | -0.097902 | -0.024711
110 | 111 | 2.3677 | 1.5154 | 3.9761e-09 | 0 | 0 | 0 | 0 | 0 | 1 | -90 | 90 | 0.011603 | 0.0029085 | -0.011599 | -0.0029067
48 | 88 | 0.69124 | 0.44239 | 1.1608e-09 | 0 | 0 | 0 | 0 | 0 | 1 | -90 | 90 | -0.0017181 | -0.0004306 | 0.0017181 | 0.0004305
88 | 89 | 0.5171 | 0.33094 | 8.6834e-10 | 0 | 0 | 0 | 0 | 0 | 1 | -90 | 90 | 0.018845 | 0.0047247 | -0.018843 | -0.0047235
88 | 90 | 1.2478 | 0.79862 | 2.0955e-09 | 0 | 0 | 0 | 0 | 0 | 1 | -90 | 90 | -0.020563 | -0.0051552 | 0.020568 | 0.0051587
89 | 86 | 0.84468 | 0.54059 | 1.4184e-09 | 0 | 0 | 0 | 0 | 0 | 1 | -90 | 90 | 0.01598 | 0.004006 | -0.015978 | -0.0040047
90 | 97 | 1.1364 | 0.72729 | 1.9083e-09 | 0 | 0 | 0 | 0 | 0 | 1 | -90 | 90 | -0.02135 | -0.0053547 | 0.021356 | 0.0053581
52 | 100 | 0.71762 | 0.45928 | 1.2051e-09 | 0 | 0 | 0 | 0 | 0 | 1 | -90 | 90 | 0.02329 | 0.0058417 | -0.023286 | -0.0058392
100 | 101 | 4.1024 | 2.6255 | 6.889e-09 | 0 | 0 | 0 | 0 | 0 | 1 | -90 | 90 | 0.013757 | 0.003451 | -0.013748 | -0.0034463
56 | 99 | 3.8658 | 2.4741 | 6.4916e-09 | 0 | 0 | 0 | 0 | 0 | 1 | -90 | 90 | 0.023383 | 0.0058702 | -0.02336 | -0.0058562
56 | 92 | 2.0168 | 1.2908 | 3.3868e-09 | 0 | 0 | 0 | 0 | 0 | 1 | -90 | 90 | 0.043291 | 0.010897 | -0.04325 | -0.010872
101 | 106 | 0.97307 | 0.62277 | 1.6341e-09 | 0 | 0 | 0 | 0 | 0 | 1 | -90 | 90 | 0.0094165 | 0.0023606 | -0.0094155 | -0.0023601
99 | 102 | 1.8393 | 1.1771 | 3.0887e-09 | 0 | 0 | 0 | 0 | 0 | 1 | -90 | 90 | 0.018121 | 0.0045433 | -0.018115 | -0.0045394
92 | 91 | 0.21257 | 0.13605 | 3.5697e-10 | 0 | 0 | 0 | 0 | 0 | 1 | -90 | 90 | 0.035671 | 0.0089722 | -0.035668 | -0.0089703
102 | 103 | 0.3882 | 0.24845 | 6.519e-10 | 0 | 0 | 0 | 0 | 0 | 1 | -90 | 90 | 0.014539 | 0.0036436 | -0.014539 | -0.0036431
102 | 104 | 2.6535 | 1.6982 | 4.456e-09 | 0 | 0 | 0 | 0 | 0 | 1 | -90 | 90 | 0.0035754 | 0.00089578 | -0.003575 | -0.00089598
91 | 93 | 2.7839 | 1.7817 | 4.675e-09 | 0 | 0 | 0 | 0 | 0 | 1 | -90 | 90 | 0.033658 | 0.0084665 | -0.033624 | -0.0084451
58 | 60 | 0.80297 | 0.5139 | 1.3484e-09 | 0 | 0 | 0 | 0 | 0 | 1 | -90 | 90 | 0.093924 | 0.023714 | -0.093846 | -0.023664
60 | 62 | 0.20751 | 0.1328 | 3.4846e-10 | 0 | 0 | 0 | 0 | 0 | 1 | -90 | 90 | 0.090776 | 0.022894 | -0.090757 | -0.022882
62 | 66 | 1.9988 | 1.2793 | 3.3566e-09 | 0 | 0 | 0 | 0 | 0 | 1 | -90 | 90 | 0.087403 | 0.022042 | -0.087234 | -0.021934
66 | 68 | 0.79461 | 0.50855 | 1.3344e-09 | 0 | 0 | 0 | 0 | 0 | 1 | -90 | 90 | 0.032414 | 0.0081393 | -0.032405 | -0.0081335
66 | 64 | 1.1334 | 0.72538 | 1.9033e-09 | 0 | 0 | 0 | 0 | 0 | 1 | -90 | 90 | 0.05482 | 0.013795 | -0.054782 | -0.013771
68 | 123 | 1.1774 | 0.75356 | 1.9772e-09 | 0 | 0 | 0 | 0 | 0 | 1 | -90 | 90 | 0.028208 | 0.0070817 | -0.028198 | -0.0070752
64 | 65 | 0.38945 | 0.24925 | 6.5399e-10 | 0 | 0 | 0 | 0 | 0 | 1 | -90 | 90 | 0.048064 | 0.012087 | -0.048054 | -0.012081
65 | 67 | 0.068935 | 0.044118 | 1.1576e-10 | 0 | 0 | 0 | 0 | 0 | 1 | -90 | 90 | 0.044158 | 0.011104 | -0.044156 | -0.011103
67 | 69 | 1.051 | 0.67264 | 1.7649e-09 | 0 | 0 | 0 | 0 | 0 | 1 | -90 | 90 | 0.040147 | 0.010098 | -0.040128 | -0.010087
69 | 70 | 1.6426 | 1.0513 | 2.7584e-09 | 0 | 0 | 0 | 0 | 0 | 1 | -90 | 90 | 0.036964 | 0.0092937 | -0.036939 | -0.0092779
123 | 124 | 1.7691 | 1.1322 | 2.9709e-09 | 0 | 0 | 0 | 0 | 0 | 1 | -90 | 90 | 0.021633 | 0.0054298 | -0.021624 | -0.0054242
70 | 71 | 1.1509 | 0.7366 | 1.9327e-09 | 0 | 0 | 0 | 0 | 0 | 1 | -90 | 90 | 0.029914 | 0.0075172 | -0.029903 | -0.0075101
124 | 125 | 0.13358 | 0.08549 | 2.2431e-10 | 0 | 0 | 0 | 0 | 0 | 1 | -90 | 90 | 0.019701 | 0.0049424 | -0.019701 | -0.004942
71 | 81 | 1.2494 | 0.79963 | 2.0981e-09 | 0 | 0 | 0 | 0 | 0 | 1 | -90 | 90 | 0.025789 | 0.0064792 | -0.02578 | -0.0064734
81 | 80 | 0.64197 | 0.41086 | 1.078e-09 | 0 | 0 | 0 | 0 | 0 | 1 | -90 | 90 | 0.02578 | 0.0064734 | -0.025775 | -0.0064705
80 | 76 | 2.3473 | 1.5023 | 3.9418e-09 | 0 | 0 | 0 | 0 | 0 | 1 | -90 | 90 | 0.018665 | 0.0046884 | -0.018656 | -0.0046829
73 | 74 | 1.8436 | 1.1799 | 3.0959e-09 | 0 | 0 | 0 | 0 | 0 | 1 | -90 | 90 | -0.016857 | -0.0042291 | 0.016863 | 0.0042325
73 | 75 | 0.61503 | 0.39362 | 1.0328e-09 | 0 | 0 | 0 | 0 | 0 | 1 | -90 | 90 | 0.015131 | 0.0037964 | -0.015129 | -0.0037955
74 | 76 | 1.0035 | 0.64224 | 1.6852e-09 | 0 | 0 | 0 | 0 | 0 | 1 | -90 | 90 | -0.016863 | -0.0042325 | 0.016866 | 0.0042344
75 | 77 | 0.81065 | 0.51882 | 1.3613e-09 | 0 | 0 | 0 | 0 | 0 | 1 | -90 | 90 | 0.015129 | 0.0037955 | -0.015127 | -0.0037943
77 | 78 | 5.17 | 3.3088 | 8.6818e-09 | 0 | 0 | 0 | 0 | 0 | 1 | -90 | 90 | 0.013021 | 0.0032664 | -0.013011 | -0.0032609
78 | 79 | 1.5784 | 1.0102 | 2.6506e-09 | 0 | 0 | 0 | 0 | 0 | 1 | -90 | 90 | 0.013011 | 0.0032609 | -0.013008 | -0.0032592
79 | 132 | 1.4491 | 0.92743 | 2.4335e-09 | 0 | 0 | 0 | 0 | 0 | 1 | -90 | 90 | 0.0094384 | 0.0023646 | -0.0094369 | -0.0023639
132 | 133 | 2.5804 | 1.6514 | 4.3331e-09 | 0 | 0 | 0 | 0 | 0 | 1 | -90 | 90 | 0.0069792 | 0.0017479 | -0.0069778 | -0.0017474
133 | 134 | 0.15454 | 0.098904 | 2.5951e-10 | 0 | 0 | 0 | 0 | 0 | 1 | -90 | 90 | 0.0052527 | 0.001315 | -0.0052527 | -0.001315
83 | 84 | 0.0008811 | 0.00056391 | 1.4796e-12 | 0 | 0 | 0 | 0 | 0 | 1 | -90 | 90 | -0.0097887 | -0.0024534 | 0.0097887 | 0.0024534
83 | 85 | 0.36668 | 0.23468 | 6.1576e-10 | 0 | 0 | 0 | 0 | 0 | 1 | -90 | 90 | 0.0080682 | 0.0020222 | -0.008068 | -0.0020221
84 | 86 | 0.64268 | 0.41131 | 1.0792e-09 | 0 | 0 | 0 | 0 | 0 | 1 | -90 | 90 | -0.011282 | -0.0028277 | 0.011283 | 0.0028281
85 | 87 | 0.61247 | 0.39198 | 1.0285e-09 | 0 | 0 | 0 | 0 | 0 | 1 | -90 | 90 | 0.0066114 | 0.001657 | -0.0066111 | -0.0016569
97 | 95 | 0.53278 | 0.34098 | 8.9468e-10 | 0 | 0 | 0 | 0 | 0 | 1 | -90 | 90 | -0.022081 | -0.0055398 | 0.022084 | 0.0055415
95 | 96 | 0.2883 | 0.18451 | 4.8414e-10 | 0 | 0 | 0 | 0 | 0 | 1 | -90 | 90 | -0.02402 | -0.0060267 | 0.024021 | 0.0060278
93 | 94 | 1.4672 | 0.93899 | 2.4638e-09 | 0 | 0 | 0 | 0 | 0 | 1 | -90 | 90 | 0.032106 | 0.0080647 | -0.03209 | -0.0080544
94 | 98 | 0.13784 | 0.088215 | 2.3146e-10 | 0 | 0 | 0 | 0 | 0 | 1 | -90 | 90 | 0.027609 | 0.0069314 | -0.027608 | -0.0069307
98 | 147 | 1.5784 | 1.0102 | 2.6506e-09 | 0 | 0 | 0 | 0 | 0 | 1 | -90 | 90 | 0.0019032 | 0.00047676 | -0.0019032 | -0.00047698
98 | 96 | 1.6518 | 1.0572 | 2.7739e-09 | 0 | 0 | 0 | 0 | 0 | 1 | -90 | 90 | 0.025704 | 0.0064539 | -0.025692 | -0.0064466
103 | 121 | 0.45016 | 0.2881 | 7.5593e-10 | 0 | 0 | 0 | 0 | 0 | 1 | -90 | 90 | 0.01113 | 0.002789 | -0.011129 | -0.0027887
103 | 158 | 1.7294 | 1.1068 | 2.9041e-09 | 0 | 0 | 0 | 0 | 0 | 1 | -90 | 90 | 0.0034088 | 0.00085413 | -0.0034086 | -0.00085427
106 | 107 | 1.8478 | 1.1826 | 3.103e-09 | 0 | 0 | 0 | 0 | 0 | 1 | -90 | 90 | 0.0094155 | 0.0023601 | -0.0094137 | -0.0023593
107 | 108 | 0.84664 | 0.54185 | 1.4217e-09 | 0 | 0 | 0 | 0 | 0 | 1 | -90 | 90 | 0.005758 | 0.0014431 | -0.0057577 | -0.001443
121 | 159 | 2.2816 | 1.4602 | 3.8314e-09 | 0 | 0 | 0 | 0 | 0 | 1 | -90 | 90 | 0.0028122 | 0.0007045 | -0.002812 | -0.00070475
121 | 119 | 1.8096 | 1.1582 | 3.0388e-09 | 0 | 0 | 0 | 0 | 0 | 1 | -90 | 90 | 0.008317 | 0.0020842 | -0.0083156 | -0.0020836
119 | 122 | 4.1406 | 2.65 | 6.9532e-09 | 0 | 0 | 0 | 0 | 0 | 1 | -90 | 90 | 0.0037966 | 0.0009511 | -0.003796 | -0.00095136
119 | 118 | 0.85111 | 0.54471 | 1.4292e-09 | 0 | 0 | 0 | 0 | 0 | 1 | -90 | 90 | 0.004519 | 0.0011325 | -0.0045188 | -0.0011325
111 | 112 | 0.37388 | 0.23929 | 6.2785e-10 | 0 | 0 | 0 | 0 | 0 | 1 | -90 | 90 | 0.0091164 | 0.0022844 | -0.0091161 | -0.0022842
112 | 113 | 1.5437 | 0.98799 | 2.5923e-09 | 0 | 0 | 0 | 0 | 0 | 1 | -90 | 90 | 0.0069054 | 0.0017302 | -0.0069046 | -0.0017299
113 | 131 | 1.7653 | 1.1298 | 2.9645e-09 | 0 | 0 | 0 | 0 | 0 | 1 | -90 | 90 | 0.0056958 | 0.0014269 | -0.0056952 | -0.0014268
131 | 116 | 0.48636 | 0.31127 | 8.1674e-10 | 0 | 0 | 0 | 0 | 0 | 1 | -90 | 90 | 0.0043127 | 0.0010803 | -0.0043126 | -0.0010804
116 | 115 | 0.31487 | 0.20152 | 5.2875e-10 | 0 | 0 | 0 | 0 | 0 | 1 | -90 | 90 | 0.0036614 | 0.00091714 | -0.0036613 | -0.00091716
114 | 115 | 3.4299 | 2.1951 | 5.7597e-09 | 0 | 0 | 0 | 0 | 0 | 1 | -90 | 90 | -0.0029493 | -0.00073918 | 0.0029496 | 0.00073883
115 | 117 | 0.22766 | 0.1457 | 3.823e-10 | 0 | 0 | 0 | 0 | 0 | 1 | -90 | 90 | 0.00071166 | 0.00017832 | -0.00071166 | -0.00017836
125 | 130 | 0.98525 | 0.63056 | 1.6545e-09 | 0 | 0 | 0 | 0 | 0 | 1 | -90 | 90 | 0.018089 | 0.0045382 | -0.018086 | -0.0045361
130 | 128 | 1.3057 | 0.83566 | 2.1926e-09 | 0 | 0 | 0 | 0 | 0 | 1 | -90 | 90 | 0.016034 | 0.0040219 | -0.016031 | -0.0040197
128 | 126 | 0.53654 | 0.34338 | 9.0099e-10 | 0 | 0 | 0 | 0 | 0 | 1 | -90 | 90 | 0.015363 | 0.0038525 | -0.015362 | -0.0038517
126 | 127 | 1.746 | 1.1174 | 2.9319e-09 | 0 | 0 | 0 | 0 | 0 | 1 | -90 | 90 | 0.013403 | 0.0033606 | -0.013399 | -0.0033587
127 | 129 | 1.792 | 1.1469 | 3.0092e-09 | 0 | 0 | 0 | 0 | 0 | 1 | -90 | 90 | 0.01084 | 0.0027173 | -0.010838 | -0.0027161
129 | 139 | 0.50445 | 0.32285 | 8.4711e-10 | 0 | 0 | 0 | 0 | 0 | 1 | -90 | 90 | 0.0093293 | 0.002338 | -0.0093288 | -0.0023378
139 | 155 | 2.1412 | 1.3703 | 3.5956e-09 | 0 | 0 | 0 | 0 | 0 | 1 | -90 | 90 | 0.005339 | 0.0013381 | -0.0053383 | -0.001338
139 | 156 | 1.5121 | 0.96775 | 2.5392e-09 | 0 | 0 | 0 | 0 | 0 | 1 | -90 | 90 | 0.0039898 | 0.00099975 | -0.0039896 | -0.00099982
156 | 160 | 1.1116 | 0.71145 | 1.8667e-09 | 0 | 0 | 0 | 0 | 0 | 1 | -90 | 90 | 0.0039896 | 0.00099982 | -0.0039894 | -0.00099987
134 | 140 | 1.171 | 0.74946 | 1.9665e-09 | 0 | 0 | 0 | 0 | 0 | 1 | -90 | 90 | 0.0052527 | 0.001315 | -0.0052523 | -0.001315
140 | 154 | 1.2358 | 0.79093 | 2.0753e-09 | 0 | 0 | 0 | 0 | 0 | 1 | -90 | 90 | 0.0029054 | 0.00072677 | -0.0029053 | -0.00072689
154 | 138 | 2.4469 | 1.566 | 4.109e-09 | 0 | 0 | 0 | 0 | 0 | 1 | -90 | 90 | 0.0014046 | 0.00035076 | -0.0014046 | -0.00035112
135 | 137 | 2.5246 | 1.6157 | 4.2395e-09 | 0 | 0 | 0 | 0 | 0 | 1 | -90 | 90 | -0.0014044 | -0.00035201 | 0.0014045 | 0.00035164
137 | 138 | 3.6286 | 2.3223 | 6.0933e-09 | 0 | 0 | 0 | 0 | 0 | 1 | -90 | 90 | -0.0014045 | -0.00035164 | 0.0014046 | 0.00035112
141 | 142 | 1.1066 | 0.70823 | 1.8583e-09 | 0 | 0 | 0 | 0 | 0 | 1 | -90 | 90 | -0.0019621 | -0.00049176 | 0.0019622 | 0.00049161
142 | 144 | 0.96969 | 0.6206 | 1.6284e-09 | 0 | 0 | 0 | 0 | 0 | 1 | -90 | 90 | -0.0031671 | -0.00079332 | 0.0031672 | 0.00079323
142 | 145 | 1.7702 | 1.1329 | 2.9726e-09 | 0 | 0 | 0 | 0 | 0 | 1 | -90 | 90 | 0.001205 | 0.00030171 | -0.0012049 | -0.00030199
144 | 153 | 3.5109 | 2.247 | 5.8958e-09 | 0 | 0 | 0 | 0 | 0 | 1 | -90 | 90 | -0.0031672 | -0.00079323 | 0.0031676 | 0.0007929
153 | 152 | 0.90286 | 0.57783 | 1.5161e-09 | 0 | 0 | 0 | 0 | 0 | 1 | -90 | 90 | -0.0044282 | -0.0011088 | 0.0044284 | 0.0011088
146 | 152 | 2.9961 | 1.9175 | 5.0312e-09 | 0 | 0 | 0 | 0 | 0 | 1 | -90 | 90 | 0.0048091 | 0.001204 | -0.0048083 | -0.001204
146 | 149 | 4.8429 | 3.0995 | 8.1326e-09 | 0 | 0 | 0 | 0 | 0 | 1 | -90 | 90 | -0.0048091 | -0.001204 | 0.0048103 | 0.001204
149 | 148 | 1.0976 | 0.70247 | 1.8432e-09 | 0 | 0 | 0 | 0 | 0 | 1 | -90 | 90 | -0.0056935 | -0.0014253 | 0.0056938 | 0.0014254