## bus_data
BUS_I | BUS_TYPE | Pd | Qd | Gs | Bs | area | Vm | Va | baseKV | zone | Vmax | Vmin
129 | 1 | 0.0048049 | 0.0012042 | 0 | 0 | 1 | 0.98391 | -0.30742 | 0.4 | 1 | 1.1 | 0.9
86 | 1 | 0.0047693 | 0.0011953 | 0 | 0 | 1 | 0.98341 | -0.3171 | 0.4 | 1 | 1.1 | 0.9
118 | 1 | 0.00495 | 0.0012406 | 0 | 0 | 1 | 0.98445 | -0.29691 | 0.4 | 1 | 1.1 | 0.9
130 | 1 | 0.0098418 | 0.0024666 | 0 | 0 | 1 | 0.98728 | -0.24321 | 0.4 | 1 | 1.1 | 0.9
116 | 1 | 0 | 0 | 0 | 0 | 1 | 0.98784 | -0.23231 | 0.4 | 1 | 1.1 | 0.9
131 | 1 | 0.00073639 | 0.00018456 | 0 | 0 | 1 | 0.98697 | -0.24919 | 0.4 | 1 | 1.1 | 0.9
132 | 1 | 0.0042016 | 0.001053 | 0 | 0 | 1 | 0.98692 | -0.25033 | 0.4 | 1 | 1.1 | 0.9
133 | 1 | 0 | 0 | 0 | 0 | 1 | 0.98748 | -0.23928 | 0.4 | 1 | 1.1 | 0.9
134 | 1 | 0.0037397 | 0.00093727 | 0 | 0 | 1 | 0.98631 | -0.26201 | 0.4 | 1 | 1.1 | 0.9
139 | 1 | 0 | 0 | 0 | 0 | 1 | 0.98485 | -0.29063 | 0.4 | 1 | 1.1 | 0.9
135 | 1 | 0.0052488 | 0.0013155 | 0 | 0 | 1 | 0.98333 | -0.31853 | 0.4 | 1 | 1.1 | 0.9
136 | 1 | 0 | 0 | 0 | 0 | 1 | 0.983 | -0.32501 | 0.4 | 1 | 1.1 | 0.9
137 | 1 | 0 | 0 | 0 | 0 | 1 | 0.98265 | -0.33198 | 0.4 | 1 | 1.1 | 0.9
77 | 1 | 0.0020484 | 0.00051339 | 0 | 0 | 1 | 0.98234 | -0.33806 | 0.4 | 1 | 1.1 | 0.9
166 | 1 | 0.0033 | 0.00082705 | 0 | 0 | 1 | 0.98243 | -0.33613 | 0.4 | 1 | 1.1 | 0.9
140 | 1 | 0.00038266 | 9.5904e-05 | 0 | 0 | 1 | 0.98474 | -0.29279 | 0.4 | 1 | 1.1 | 0.9
142 | 1 | 0.0031206 | 0.00078209 | 0 | 0 | 1 | 0.98466 | -0.29417 | 0.4 | 1 | 1.1 | 0.9
152 | 1 | 0.00325 | 0.00081452 | 0 | 0 | 1 | 0.98441 | -0.2992 | 0.4 | 1 | 1.1 | 0.9
153 | 1 | 0.00019856 | 4.9763e-05 | 0 | 0 | 1 | 0.98412 | -0.30473 | 0.4 | 1 | 1.1 | 0.9
154 | 1 | 0.0017738 | 0.00044455 | 0 | 0 | 1 | 0.98403 | -0.30661 | 0.4 | 1 | 1.1 | 0.9
155 | 1 | 0.0010482 | 0.0002627 | 0 | 0 | 1 | 0.98401 | -0.30692 | 0.4 | 1 | 1.1 | 0.9
160 | 1 | 0.0010125 | 0.00025375 | 0 | 0 | 1 | 0.98392 | -0.30866 | 0.4 | 1 | 1.1 | 0.9
156 | 1 | 0.00014016 | 3.5127e-05 | 0 | 0 | 1 | 0.98386 | -0.30996 | 0.4 | 1 | 1.1 | 0.9
157 | 1 | 0.0016414 | 0.00041139 | 0 | 0 | 1 | 0.98386 | -0.30997 | 0.4 | 1 | 1.1 | 0.9
158 | 1 | 0.00063597 | 0.00015939 | 0 | 0 | 1 | 0.98387 | -0.30979 | 0.4 | 1 | 1.1 | 0.9
167 | 1 | 0.0011678 | 0.00029269 | 0 | 0 | 1 | 0.98771 | -0.23407 | 0.4 | 1 | 1.1 | 0.9
88 | 1 | 0 | 0 | 0 | 0 | 1 | 0.98771 | -0.23388 | 0.4 | 1 | 1.1 | 0.9
80 | 1 | 0.039606 | 0.0099262 | 0 | 0 | 1 | 0.98019 | -0.37958 | 0.4 | 1 | 1.1 | 0.9
81 | 1 | 0 | 0 | 0 | 0 | 1 | 0.97801 | -0.4221 | 0.4 | 1 | 1.1 | 0.9
82 | 1 | 0 | 0 | 0 | 0 | 1 | 0.98109 | -0.36215 | 0.4 | 1 | 1.1 | 0.9
83 | 1 | 0.0053218 | 0.0013338 | 0 | 0 | 1 | 0.97784 | -0.42546 | 0.4 | 1 | 1.1 | 0.9
84 | 1 | 0 | 0 | 0 | 0 | 1 | 0.98306 | -0.32382 | 0.4 | 1 | 1.1 | 0.9
85 | 1 | 0 | 0 | 0 | 0 | 1 | 0.97735 | -0.43506 | 0.4 | 1 | 1.1 | 0.9
91 | 1 | 0.0077916 | 0.0019527 | 0 | 0 | 1 | 0.97701 | -0.44159 | 0.4 | 1 | 1.1 | 0.9
87 | 1 | 0 | 0 | 0 | 0 | 1 | 0.98774 | -0.23342 | 0.4 | 1 | 1.1 | 0.9
114 | 1 | 0.0019904 | 0.00049885 | 0 | 0 | 1 | 0.98665 | -0.25446 | 0.4 | 1 | 1.1 | 0.9
112 | 1 | 0.0027995 | 0.00070161 | 0 | 0 | 1 | 0.9888 | -0.21297 | 0.4 | 1 | 1.1 | 0.9
89 | 1 | 0 | 0 | 0 | 0 | 1 | 0.99205 | -0.1508 | 0.4 | 1 | 1.1 | 0.9
115 | 1 | 0 | 0 | 0 | 0 | 1 | 0.99139 | -0.16364 | 0.4 | 1 | 1.1 | 0.9
90 | 1 | 0 | 0 | 0 | 0 | 1 | 0.99456 | -0.10299 | 0.4 | 1 | 1.1 | 0.9
113 | 1 | 0.0019357 | 0.00048514 | 0 | 0 | 1 | 0.99093 | -0.17216 | 0.4 | 1 | 1.1 | 0.9
123 | 1 | 0.021382 | 0.0053588 | 0 | 0 | 1 | 0.99566 | -0.082213 | 0.4 | 1 | 1.1 | 0.9
93 | 1 | 0 | 0 | 0 | 0 | 1 | 0.97549 | -0.47155 | 0.4 | 1 | 1.1 | 0.9
92 | 1 | 0.021269 | 0.0053306 | 0 | 0 | 1 | 0.99997 | -0.00062571 | 0.4 | 1 | 1.1 | 0.9
94 | 3 | 0 | 0 | 0 | 0 | 1 | 1 | 0 | 0.4 | 1 | 1.1 | 0.9
95 | 1 | 0.064192 | 0.016088 | 0 | 0 | 1 | 0.97183 | -0.54359 | 0.4 | 1 | 1.1 | 0.9
124 | 1 | 0 | 0 | 0 | 0 | 1 | 0.99982 | -0.0034596 | 0.4 | 1 | 1.1 | 0.9
122 | 1 | 0.021578 | 0.005408 | 0 | 0 | 1 | 0.9978 | -0.041675 | 0.4 | 1 | 1.1 | 0.9
117 | 1 | 0 | 0 | 0 | 0 | 1 | 0.98877 | -0.21426 | 0.4 | 1 | 1.1 | 0.9
127 | 1 | 0.001293 | 0.00032405 | 0 | 0 | 1 | 0.99133 | -0.16486 | 0.4 | 1 | 1.1 | 0.9
120 | 1 | 0.0010365 | 0.00025978 | 0 | 0 | 1 | 0.98858 | -0.21795 | 0.4 | 1 | 1.1 | 0.9
119 | 1 | 0.0013076 | 0.00032773 | 0 | 0 | 1 | 0.98846 | -0.22027 | 0.4 | 1 | 1.1 | 0.9
121 | 1 | 0.0015237 | 0.00038187 | 0 | 0 | 1 | 0.98841 | -0.22139 | 0.4 | 1 | 1.1 | 0.9
125 | 1 | 0.016294 | 0.0040837 | 0 | 0 | 1 | 0.99971 | -0.0055426 | 0.4 | 1 | 1.1 | 0.9
126 | 1 | 0.0020152 | 0.00050506 | 0 | 0 | 1 | 0.99123 | -0.16662 | 0.4 | 1 | 1.1 | 0.9
128 | 1 | 0.00060881 | 0.00015258 | 0 | 0 | 1 | 0.99123 | -0.16672 | 0.4 | 1 | 1.1 | 0.9

## generator_data
GEN_BUS | PG | QG | QMAX | QMIN | VG | MBASE | GEN_STATUS | PMAX | PMIN
94 | 0.27376 | 0.070071 | 10 | -10 | 1 | 100 | 1 | 10 | 0

## branch_data
F_BUS | T_BUS | BR_R | BR_X | BR_B | RATE_A | RATE_B | RATE_C | TAP | SHIFT | BR_STATUS | ANGMIN | ANGMAX | P_in | Q_in | P_out | Q_out
129 | 86 | 0.31738 | 0.20313 | 1.0659e-09 | 0 | 0 | 0 | 0 | 0 | 1 | -90 | 90 | 0.13324 | 0.033759 | -0.13318 | -0.033719
129 | 118 | 0.333 | 0.21312 | 1.1184e-09 | 0 | 0 | 0 | 0 | 0 | 1 | -90 | 90 | -0.13804 | -0.034963 | 0.13811 | 0.035008
86 | 135 | 0.58314 | 0.37321 | 9.7925e-10 | 0 | 0 | 0 | 0 | 0 | 1 | -90 | 90 | 0.010603 | 0.0026545 | -0.010602 | -0.0026542
86 | 84 | 0.24887 | 0.15927 | 8.3583e-10 | 0 | 0 | 0 | 0 | 0 | 1 | -90 | 90 | 0.1178 | 0.02987 | -0.11777 | -0.029845
118 | 114 | 1.3008 | 0.83252 | 4.3688e-09 | 0 | 0 | 0 | 0 | 0 | 1 | -90 | 90 | -0.14306 | -0.036248 | 0.14335 | 0.036435
130 | 116 | 3.2229 | 2.0627 | 5.4121e-09 | 0 | 0 | 0 | 0 | 0 | 1 | -90 | 90 | -0.014781 | -0.0037041 | 0.014789 | 0.0037085
130 | 131 | 5.289 | 3.3849 | 8.8816e-09 | 0 | 0 | 0 | 0 | 0 | 1 | -90 | 90 | 0.0049396 | 0.0012376 | -0.0049382 | -0.0012375
116 | 117 | 2.4902 | 1.5937 | 4.1816e-09 | 0 | 0 | 0 | 0 | 0 | 1 | -90 | 90 | -0.031782 | -0.0079816 | 0.031809 | 0.0079987
116 | 133 | 1.7981 | 1.1508 | 3.0195e-09 | 0 | 0 | 0 | 0 | 0 | 1 | -90 | 90 | 0.016993 | 0.0042731 | -0.016987 | -0.0042698
131 | 132 | 1.1785 | 0.75427 | 1.9791e-09 | 0 | 0 | 0 | 0 | 0 | 1 | -90 | 90 | 0.0042018 | 0.001053 | -0.0042016 | -0.001053
133 | 134 | 5.8523 | 3.7455 | 9.8277e-09 | 0 | 0 | 0 | 0 | 0 | 1 | -90 | 90 | 0.016987 | 0.0042698 | -0.016969 | -0.0042589
134 | 139 | 9.4306 | 6.0356 | 1.5837e-08 | 0 | 0 | 0 | 0 | 0 | 1 | -90 | 90 | 0.013229 | 0.0033217 | -0.013211 | -0.0033117
139 | 140 | 0.71077 | 0.45489 | 1.1936e-09 | 0 | 0 | 0 | 0 | 0 | 1 | -90 | 90 | 0.013211 | 0.0033117 | -0.01321 | -0.0033109
135 | 136 | 5.2347 | 3.3502 | 8.7905e-09 | 0 | 0 | 0 | 0 | 0 | 1 | -90 | 90 | 0.0053531 | 0.0013387 | -0.0053514 | -0.0013385
136 | 137 | 5.6335 | 3.6055 | 9.4602e-09 | 0 | 0 | 0 | 0 | 0 | 1 | -90 | 90 | 0.0053514 | 0.0013385 | -0.0053497 | -0.0013383
137 | 77 | 12.8243 | 8.2075 | 2.1535e-08 | 0 | 0 | 0 | 0 | 0 | 1 | -90 | 90 | 0.002049 | 0.00051169 | -0.0020484 | -0.00051339
137 | 166 | 5.4373 | 3.4799 | 9.1308e-09 | 0 | 0 | 0 | 0 | 0 | 1 | -90 | 90 | 0.0033006 | 0.00082659 | -0.0033 | -0.00082705
140 | 142 | 0.46913 | 0.30024 | 7.8779e-10 | 0 | 0 | 0 | 0 | 0 | 1 | -90 | 90 | 0.012827 | 0.003215 | -0.012826 | -0.0032145
142 | 152 | 2.2497 | 1.4398 | 3.7778e-09 | 0 | 0 | 0 | 0 | 0 | 1 | -90 | 90 | 0.0097056 | 0.0024324 | -0.0097033 | -0.0024313
152 | 153 | 3.72 | 2.3808 | 6.2469e-09 | 0 | 0 | 0 | 0 | 0 | 1 | -90 | 90 | 0.0064533 | 0.0016168 | -0.0064516 | -0.0016163
153 | 154 | 1.3051 | 0.83525 | 2.1916e-09 | 0 | 0 | 0 | 0 | 0 | 1 | -90 | 90 | 0.006253 | 0.0015666 | -0.0062525 | -0.0015664
154 | 155 | 0.30254 | 0.19362 | 5.0804e-10 | 0 | 0 | 0 | 0 | 0 | 1 | -90 | 90 | 0.0044787 | 0.0011219 | -0.0044786 | -0.0011219
155 | 160 | 2.2033 | 1.4101 | 3.6999e-09 | 0 | 0 | 0 | 0 | 0 | 1 | -90 | 90 | 0.0034305 | 0.00085917 | -0.0034302 | -0.00085934
160 | 158 | 2.0201 | 1.2928 | 3.3922e-09 | 0 | 0 | 0 | 0 | 0 | 1 | -90 | 90 | 0.0024177 | 0.00060559 | -0.0024176 | -0.00060584
156 | 157 | 0.02845 | 0.018208 | 4.7774e-11 | 0 | 0 | 0 | 0 | 0 | 1 | -90 | 90 | 0.0016414 | 0.00041138 | -0.0016414 | -0.00041139
156 | 158 | 0.41933 | 0.26837 | 7.0418e-10 | 0 | 0 | 0 | 0 | 0 | 1 | -90 | 90 | -0.0017816 | -0.00044651 | 0.0017816 | 0.00044645
167 | 88 | 0.71359 | 0.4567 | 1.1983e-09 | 0 | 0 | 0 | 0 | 0 | 1 | -90 | 90 | -0.0011678 | -0.00029269 | 0.0011679 | 0.00029258
88 | 87 | 1.7284 | 1.1062 | 2.9024e-09 | 0 | 0 | 0 | 0 | 0 | 1 | -90 | 90 | -0.0011679 | -0.00029258 | 0.0011679 | 0.00029231
80 | 81 | 2.3631 | 1.5124 | 7.9364e-09 | 0 | 0 | 0 | 0 | 0 | 1 | -90 | 90 | 0.077846 | 0.019718 | -0.077687 | -0.019618
80 | 82 | 0.64262 | 0.41128 | 2.1583e-09 | 0 | 0 | 0 | 0 | 0 | 1 | -90 | 90 | -0.11745 | -0.029645 | 0.11755 | 0.029707
81 | 83 | 0.1868 | 0.11955 | 3.1368e-10 | 0 | 0 | 0 | 0 | 0 | 1 | -90 | 90 | 0.077687 | 0.019618 | -0.077675 | -0.01961
82 | 84 | 1.4173 | 0.90707 | 4.7601e-09 | 0 | 0 | 0 | 0 | 0 | 1 | -90 | 90 | -0.11755 | -0.029707 | 0.11777 | 0.029845
83 | 85 | 0.57117 | 0.36555 | 9.5914e-10 | 0 | 0 | 0 | 0 | 0 | 1 | -90 | 90 | 0.072353 | 0.018276 | -0.07232 | -0.018255
85 | 91 | 0.38788 | 0.24824 | 6.5135e-10 | 0 | 0 | 0 | 0 | 0 | 1 | -90 | 90 | 0.07232 | 0.018255 | -0.072297 | -0.01824
91 | 93 | 1.9938 | 1.276 | 3.3481e-09 | 0 | 0 | 0 | 0 | 0 | 1 | -90 | 90 | 0.064505 | 0.016288 | -0.064413 | -0.016229
87 | 114 | 0.63824 | 0.40847 | 2.1435e-09 | 0 | 0 | 0 | 0 | 0 | 1 | -90 | 90 | 0.14549 | 0.037028 | -0.14535 | -0.036934
87 | 112 | 0.61656 | 0.3946 | 2.0707e-09 | 0 | 0 | 0 | 0 | 0 | 1 | -90 | 90 | -0.14666 | -0.03732 | 0.14681 | 0.037413
112 | 113 | 1.211 | 0.77502 | 4.0671e-09 | 0 | 0 | 0 | 0 | 0 | 1 | -90 | 90 | -0.1496 | -0.038114 | 0.1499 | 0.038303
89 | 115 | 1.4325 | 0.9168 | 2.4056e-09 | 0 | 0 | 0 | 0 | 0 | 1 | -90 | 90 | 0.039707 | 0.010018 | -0.039682 | -0.010002
89 | 90 | 1.1157 | 0.71404 | 3.7471e-09 | 0 | 0 | 0 | 0 | 0 | 1 | -90 | 90 | -0.1917 | -0.048906 | 0.19214 | 0.04919
89 | 113 | 0.62772 | 0.40174 | 2.1082e-09 | 0 | 0 | 0 | 0 | 0 | 1 | -90 | 90 | 0.15199 | 0.038888 | -0.15184 | -0.038788
115 | 117 | 6.2445 | 3.9965 | 1.0486e-08 | 0 | 0 | 0 | 0 | 0 | 1 | -90 | 90 | 0.035765 | 0.0090213 | -0.035678 | -0.008967
115 | 127 | 1.3629 | 0.87224 | 2.2886e-09 | 0 | 0 | 0 | 0 | 0 | 1 | -90 | 90 | 0.0039175 | 0.00098115 | -0.0039172 | -0.00098123
90 | 123 | 0.48678 | 0.31154 | 1.6349e-09 | 0 | 0 | 0 | 0 | 0 | 1 | -90 | 90 | -0.19214 | -0.04919 | 0.19234 | 0.049313
123 | 122 | 0.85607 | 0.54788 | 2.8751e-09 | 0 | 0 | 0 | 0 | 0 | 1 | -90 | 90 | -0.21372 | -0.054672 | 0.21414 | 0.054941
93 | 95 | 4.7688 | 3.052 | 8.0081e-09 | 0 | 0 | 0 | 0 | 0 | 1 | -90 | 90 | 0.064413 | 0.016229 | -0.064192 | -0.016088
92 | 94 | 0.13186 | 0.08439 | 2.2143e-10 | 0 | 0 | 0 | 0 | 0 | 1 | -90 | 90 | -0.021269 | -0.0053306 | 0.02127 | 0.005331
94 | 124 | 0.95148 | 0.60895 | 1.5978e-09 | 0 | 0 | 0 | 0 | 0 | 1 | -90 | 90 | 0.016299 | 0.0040862 | -0.016296 | -0.0040847
94 | 122 | 0.80185 | 0.51319 | 2.6931e-09 | 0 | 0 | 0 | 0 | 0 | 1 | -90 | 90 | 0.23619 | 0.060654 | -0.23572 | -0.060349
124 | 125 | 0.57273 | 0.36655 | 9.6178e-10 | 0 | 0 | 0 | 0 | 0 | 1 | -90 | 90 | 0.016296 | 0.0040847 | -0.016294 | -0.0040837
117 | 120 | 4.179 | 2.6746 | 7.0177e-09 | 0 | 0 | 0 | 0 | 0 | 1 | -90 | 90 | 0.0038689 | 0.00096826 | -0.0038682 | -0.00096851
127 | 126 | 2.9668 | 1.8987 | 4.982e-09 | 0 | 0 | 0 | 0 | 0 | 1 | -90 | 90 | 0.0026242 | 0.00065718 | -0.002624 | -0.00065753
120 | 119 | 3.5846 | 2.2942 | 6.0196e-09 | 0 | 0 | 0 | 0 | 0 | 1 | -90 | 90 | 0.0028317 | 0.00070873 | -0.0028314 | -0.00070912
119 | 121 | 3.2098 | 2.0543 | 5.3901e-09 | 0 | 0 | 0 | 0 | 0 | 1 | -90 | 90 | 0.0015237 | 0.00038139 | -0.0015237 | -0.00038187
126 | 128 | 0.6894 | 0.44122 | 1.1577e-09 | 0 | 0 | 0 | 0 | 0 | 1 | -90 | 90 | 0.00060881 | 0.00015247 | -0.00060881 | -0.00015258