## bus_data
BUS_I | BUS_TYPE | Pd | Qd | Gs | Bs | area | Vm | Va | baseKV | zone | Vmax | Vmin
1 | 1 | 0.056257 | 0.014099 | 0 | 0 | 1 | 0.97175 | -0.54524 | 0.4 | 1 | 1.1 | 0.9
2 | 1 | 0 | 0 | 0 | 0 | 1 | 0.97361 | -0.50848 | 0.4 | 1 | 1.1 | 0.9
6 | 1 | 0 | 0 | 0 | 0 | 1 | 0.97739 | -0.43445 | 0.4 | 1 | 1.1 | 0.9
3 | 1 | 0 | 0 | 0 | 0 | 1 | 0.99578 | -0.080095 | 0.4 | 1 | 1.1 | 0.9
12 | 1 | 0 | 0 | 0 | 0 | 1 | 0.99203 | -0.15197 | 0.4 | 1 | 1.1 | 0.9
4 | 1 | 0 | 0 | 0 | 0 | 1 | 0.99339 | -0.12559 | 0.4 | 1 | 1.1 | 0.9
11 | 3 | 0.092144 | 0.023093 | 0 | 0 | 1 | 1 | 0 | 0.4 | 1 | 1.1 | 0.9
5 | 1 | 0 | 0 | 0 | 0 | 1 | 0.9897 | -0.19624 | 0.4 | 1 | 1.1 | 0.9
21 | 1 | 0.02287 | 0.0057317 | 0 | 0 | 1 | 0.99294 | -0.13435 | 0.4 | 1 | 1.1 | 0.9
10 | 1 | 0 | 0 | 0 | 0 | 1 | 0.98503 | -0.28595 | 0.4 | 1 | 1.1 | 0.9
36 | 1 | 0.043681 | 0.010948 | 0 | 0 | 1 | 0.98917 | -0.20659 | 0.4 | 1 | 1.1 | 0.9
32 | 1 | 0.0045016 | 0.0011282 | 0 | 0 | 1 | 0.97743 | -0.43366 | 0.4 | 1 | 1.1 | 0.9
7 | 1 | 0 | 0 | 0 | 0 | 1 | 0.98096 | -0.36641 | 0.4 | 1 | 1.1 | 0.9
8 | 1 | 0 | 0 | 0 | 0 | 1 | 0.97604 | -0.46277 | 0.4 | 1 | 1.1 | 0.9
15 | 1 | 0 | 0 | 0 | 0 | 1 | 0.98544 | -0.27933 | 0.4 | 1 | 1.1 | 0.9
37 | 1 | 0.018213 | 0.0045647 | 0 | 0 | 1 | 0.98073 | -0.37094 | 0.4 | 1 | 1.1 | 0.9
30 | 1 | 0.018011 | 0.004514 | 0 | 0 | 1 | 0.97433 | -0.49645 | 0.4 | 1 | 1.1 | 0.9
9 | 1 | 0 | 0 | 0 | 0 | 1 | 0.97947 | -0.39372 | 0.4 | 1 | 1.1 | 0.9
31 | 1 | 0.033746 | 0.0084576 | 0 | 0 | 1 | 0.98172 | -0.35017 | 0.4 | 1 | 1.1 | 0.9
23 | 1 | 0.0028944 | 0.00072542 | 0 | 0 | 1 | 0.99194 | -0.15366 | 0.4 | 1 | 1.1 | 0.9
13 | 1 | 0 | 0 | 0 | 0 | 1 | 0.9907 | -0.17777 | 0.4 | 1 | 1.1 | 0.9
18 | 1 | 0.056062 | 0.01405 | 0 | 0 | 1 | 0.98828 | -0.2244 | 0.4 | 1 | 1.1 | 0.9
38 | 1 | 0.0037155 | 0.0009312 | 0 | 0 | 1 | 0.9905 | -0.18163 | 0.4 | 1 | 1.1 | 0.9
39 | 1 | 0.047823 | 0.011985 | 0 | 0 | 1 | 0.9895 | -0.20102 | 0.4 | 1 | 1.1 | 0.9
16 | 1 | 0 | 0 | 0 | 0 | 1 | 0.98578 | -0.27271 | 0.4 | 1 | 1.1 | 0.9
14 | 1 | 0.0045216 | 0.0011332 | 0 | 0 | 1 | 0.98535 | -0.28107 | 0.4 | 1 | 1.1 | 0.9
17 | 1 | 0.01341 | 0.0033608 | 0 | 0 | 1 | 0.98705 | -0.2482 | 0.4 | 1 | 1.1 | 0.9
24 | 1 | 0.0015755 | 0.00039485 | 0 | 0 | 1 | 0.98561 | -0.27618 | 0.4 | 1 | 1.1 | 0.9
20 | 1 | 0.0015956 | 0.00039989 | 0 | 0 | 1 | 0.98673 | -0.25429 | 0.4 | 1 | 1.1 | 0.9
28 | 1 | 0.0013092 | 0.00032812 | 0 | 0 | 1 | 0.98535 | -0.28108 | 0.4 | 1 | 1.1 | 0.9
19 | 1 | 0.0018093 | 0.00045346 | 0 | 0 | 1 | 0.98674 | -0.25416 | 0.4 | 1 | 1.1 | 0.9
26 | 1 | 0.0023254 | 0.0005828 | 0 | 0 | 1 | 0.98516 | -0.28496 | 0.4 | 1 | 1.1 | 0.9
25 | 1 | 0.0041869 | 0.0010493 | 0 | 0 | 1 | 0.98488 | -0.2904 | 0.4 | 1 | 1.1 | 0.9
27 | 1 | 0 | 0 | 0 | 0 | 1 | 0.98484 | -0.2912 | 0.4 | 1 | 1.1 | 0.9
29 | 1 | 0 | 0 | 0 | 0 | 1 | 0.98444 | -0.2989 | 0.4 | 1 | 1.1 | 0.9
34 | 1 | 0.00027714 | 6.9457e-05 | 0 | 0 | 1 | 0.98443 | -0.29911 | 0.4 | 1 | 1.1 | 0.9
33 | 1 | 0.0009794 | 0.00024546 | 0 | 0 | 1 | 0.98443 | -0.29924 | 0.4 | 1 | 1.1 | 0.9
35 | 1 | 0.00046055 | 0.00011543 | 0 | 0 | 1 | 0.98443 | -0.29921 | 0.4 | 1 | 1.1 | 0.9

## generator_data
GEN_BUS | PG | QG | QMAX | QMIN | VG | MBASE | GEN_STATUS | PMAX | PMIN
11 | 0.43743 | 0.11157 | 10 | -10 | 1 | 100 | 1 | 10 | 0

## branch_data
F_BUS | T_BUS | BR_R | BR_X | BR_B | RATE_A | RATE_B | RATE_C | TAP | SHIFT | BR_STATUS | ANGMIN | ANGMAX | P_in | Q_in | P_out | Q_out
1 | 2 | 2.771 | 1.7734 | 4.6533e-09 | 0 | 0 | 0 | 0 | 0 | 1 | -90 | 90 | -0.056257 | -0.014099 | 0.056355 | 0.014162
2 | 6 | 5.6126 | 3.5921 | 9.4251e-09 | 0 | 0 | 0 | 0 | 0 | 1 | -90 | 90 | -0.056355 | -0.014162 | 0.056555 | 0.014289
6 | 32 | 0.060253 | 0.038562 | 1.0118e-10 | 0 | 0 | 0 | 0 | 0 | 1 | -90 | 90 | -0.056555 | -0.014289 | 0.056557 | 0.01429
3 | 12 | 1.7759 | 1.1365 | 8.9464e-09 | 0 | 0 | 0 | 0 | 0 | 1 | -90 | 90 | 0.18077 | 0.045911 | -0.18015 | -0.045513
3 | 4 | 1.2524 | 0.80153 | 6.3093e-09 | 0 | 0 | 0 | 0 | 0 | 1 | -90 | 90 | 0.16317 | 0.041715 | -0.16282 | -0.041487
3 | 11 | 1.0506 | 0.67237 | 5.2926e-09 | 0 | 0 | 0 | 0 | 0 | 1 | -90 | 90 | -0.34395 | -0.087627 | 0.34528 | 0.08848
12 | 23 | 2.5684 | 1.6438 | 4.3131e-09 | 0 | 0 | 0 | 0 | 0 | 1 | -90 | 90 | 0.0028947 | 0.00072514 | -0.0028944 | -0.00072542
12 | 13 | 2.2048 | 1.4111 | 3.7024e-09 | 0 | 0 | 0 | 0 | 0 | 1 | -90 | 90 | 0.051655 | 0.01299 | -0.051592 | -0.01295
12 | 18 | 2.5509 | 1.6325 | 1.2851e-08 | 0 | 0 | 0 | 0 | 0 | 1 | -90 | 90 | 0.1256 | 0.031798 | -0.12517 | -0.031521
4 | 5 | 2.253 | 1.4419 | 7.5668e-09 | 0 | 0 | 0 | 0 | 0 | 1 | -90 | 90 | 0.13994 | 0.035749 | -0.13946 | -0.035445
4 | 21 | 1.6933 | 1.0837 | 2.8435e-09 | 0 | 0 | 0 | 0 | 0 | 1 | -90 | 90 | 0.022879 | 0.0057375 | -0.02287 | -0.0057317
5 | 10 | 4.1476 | 2.6545 | 6.965e-09 | 0 | 0 | 0 | 0 | 0 | 1 | -90 | 90 | 0.095758 | 0.024484 | -0.095344 | -0.02422
5 | 36 | 1.04 | 0.6656 | 1.7464e-09 | 0 | 0 | 0 | 0 | 0 | 1 | -90 | 90 | 0.043703 | 0.010961 | -0.043681 | -0.010948
10 | 31 | 2.9452 | 1.885 | 4.9459e-09 | 0 | 0 | 0 | 0 | 0 | 1 | -90 | 90 | 0.095344 | 0.02422 | -0.09505 | -0.024032
32 | 9 | 2.8204 | 1.8051 | 4.7362e-09 | 0 | 0 | 0 | 0 | 0 | 1 | -90 | 90 | -0.061059 | -0.015419 | 0.061176 | 0.015493
7 | 8 | 22.9507 | 14.6884 | 3.854e-08 | 0 | 0 | 0 | 0 | 0 | 1 | -90 | 90 | 0.018123 | 0.0045809 | -0.01804 | -0.0045312
7 | 15 | 10.4114 | 6.6633 | 3.4967e-08 | 0 | 0 | 0 | 0 | 0 | 1 | -90 | 90 | -0.03634 | -0.0091479 | 0.036492 | 0.0092418
7 | 37 | 1.0726 | 0.68647 | 1.8012e-09 | 0 | 0 | 0 | 0 | 0 | 1 | -90 | 90 | 0.018217 | 0.004567 | -0.018213 | -0.0045647
8 | 30 | 7.9688 | 5.1 | 1.3382e-08 | 0 | 0 | 0 | 0 | 0 | 1 | -90 | 90 | 0.01804 | 0.0045312 | -0.018011 | -0.004514
15 | 16 | 0.70721 | 0.45262 | 3.5628e-09 | 0 | 0 | 0 | 0 | 0 | 1 | -90 | 90 | -0.041014 | -0.010375 | 0.041027 | 0.010383
15 | 14 | 1.6775 | 1.0736 | 2.817e-09 | 0 | 0 | 0 | 0 | 0 | 1 | -90 | 90 | 0.004522 | 0.0011332 | -0.0045216 | -0.0011332
9 | 31 | 3.0893 | 1.9772 | 5.1878e-09 | 0 | 0 | 0 | 0 | 0 | 1 | -90 | 90 | -0.061176 | -0.015493 | 0.061304 | 0.015575
13 | 38 | 4.5634 | 2.9205 | 7.6631e-09 | 0 | 0 | 0 | 0 | 0 | 1 | -90 | 90 | 0.0037162 | 0.00093088 | -0.0037155 | -0.0009312
13 | 39 | 2.1362 | 1.3672 | 3.5873e-09 | 0 | 0 | 0 | 0 | 0 | 1 | -90 | 90 | 0.047876 | 0.012019 | -0.047823 | -0.011985
18 | 17 | 1.514 | 0.96893 | 7.627e-09 | 0 | 0 | 0 | 0 | 0 | 1 | -90 | 90 | 0.069105 | 0.01747 | -0.069026 | -0.017421
16 | 24 | 1.3605 | 0.8707 | 2.2846e-09 | 0 | 0 | 0 | 0 | 0 | 1 | -90 | 90 | 0.011122 | 0.0027848 | -0.01112 | -0.0027838
16 | 20 | 1.5477 | 0.99053 | 7.797e-09 | 0 | 0 | 0 | 0 | 0 | 1 | -90 | 90 | -0.052149 | -0.013168 | 0.052195 | 0.013196
17 | 19 | 0.471 | 0.30144 | 2.3728e-09 | 0 | 0 | 0 | 0 | 0 | 1 | -90 | 90 | 0.055617 | 0.01406 | -0.055601 | -0.01405
24 | 28 | 2.2308 | 1.4277 | 3.7462e-09 | 0 | 0 | 0 | 0 | 0 | 1 | -90 | 90 | 0.0095445 | 0.002389 | -0.0095423 | -0.0023879
20 | 19 | 0.0099298 | 0.0063551 | 5.0024e-11 | 0 | 0 | 0 | 0 | 0 | 1 | -90 | 90 | -0.053791 | -0.013596 | 0.053791 | 0.013597
28 | 26 | 2.0506 | 1.3124 | 3.4435e-09 | 0 | 0 | 0 | 0 | 0 | 1 | -90 | 90 | 0.0082331 | 0.0020598 | -0.0082316 | -0.0020592
26 | 25 | 3.9937 | 2.556 | 6.7065e-09 | 0 | 0 | 0 | 0 | 0 | 1 | -90 | 90 | 0.0059062 | 0.0014764 | -0.0059047 | -0.001476
25 | 27 | 2.0358 | 1.3029 | 3.4186e-09 | 0 | 0 | 0 | 0 | 0 | 1 | -90 | 90 | 0.0017178 | 0.00042671 | -0.0017177 | -0.000427
27 | 29 | 19.4248 | 12.4319 | 3.262e-08 | 0 | 0 | 0 | 0 | 0 | 1 | -90 | 90 | 0.0017177 | 0.000427 | -0.0017171 | -0.00042976
29 | 34 | 1.2026 | 0.76965 | 2.0195e-09 | 0 | 0 | 0 | 0 | 0 | 1 | -90 | 90 | 0.0007377 | 0.00018453 | -0.00073769 | -0.00018472
29 | 33 | 1.5074 | 0.96474 | 2.5313e-09 | 0 | 0 | 0 | 0 | 0 | 1 | -90 | 90 | 0.00097942 | 0.00024523 | -0.0009794 | -0.00024546
34 | 35 | 0.98288 | 0.62904 | 1.6505e-09 | 0 | 0 | 0 | 0 | 0 | 1 | -90 | 90 | 0.00046056 | 0.00011527 | -0.00046055 | -0.00011543