## bus_data
BUS_I | BUS_TYPE | Pd | Qd | Gs | Bs | area | Vm | Va | baseKV | zone | Vmax | Vmin
1 | 1 | 0.038266 | 0.0095904 | 0 | 0 | 1 | 0.98167 | -0.35089 | 0.4 | 1 | 1.1 | 0.9
2 | 1 | 0 | 0 | 0 | 0 | 1 | 0.98349 | -0.31565 | 0.4 | 1 | 1.1 | 0.9
3 | 1 | 0 | 0 | 0 | 0 | 1 | 0.97987 | -0.38569 | 0.4 | 1 | 1.1 | 0.9
4 | 1 | 0 | 0 | 0 | 0 | 1 | 0.98339 | -0.31749 | 0.4 | 1 | 1.1 | 0.9
5 | 1 | 0.005143 | 0.001289 | 0 | 0 | 1 | 0.98475 | -0.29112 | 0.4 | 1 | 1.1 | 0.9
6 | 1 | 0 | 0 | 0 | 0 | 1 | 0.97382 | -0.50404 | 0.4 | 1 | 1.1 | 0.9
43 | 1 | 0.0044612 | 0.0011181 | 0 | 0 | 1 | 0.98329 | -0.31943 | 0.4 | 1 | 1.1 | 0.9
36 | 1 | 0.0049563 | 0.0012422 | 0 | 0 | 1 | 0.98649 | -0.25769 | 0.4 | 1 | 1.1 | 0.9
31 | 1 | 0.021414 | 0.0053669 | 0 | 0 | 1 | 0.97283 | -0.52371 | 0.4 | 1 | 1.1 | 0.9
29 | 1 | 0.060045 | 0.015049 | 0 | 0 | 1 | 0.97095 | -0.56086 | 0.4 | 1 | 1.1 | 0.9
35 | 1 | 0 | 0 | 0 | 0 | 1 | 0.98792 | -0.23005 | 0.4 | 1 | 1.1 | 0.9
7 | 1 | 0.043547 | 0.010914 | 0 | 0 | 1 | 0.99315 | -0.13023 | 0.4 | 1 | 1.1 | 0.9
9 | 1 | 0 | 0 | 0 | 0 | 1 | 0.99376 | -0.11842 | 0.4 | 1 | 1.1 | 0.9
8 | 1 | 0 | 0 | 0 | 0 | 1 | 0.99894 | -0.019961 | 0.4 | 1 | 1.1 | 0.9
10 | 3 | 0 | 0 | 0 | 0 | 1 | 1 | 0 | 0.4 | 1 | 1.1 | 0.9
11 | 1 | 0 | 0 | 0 | 0 | 1 | 0.99759 | -0.045565 | 0.4 | 1 | 1.1 | 0.9
12 | 1 | 0 | 0 | 0 | 0 | 1 | 0.99555 | -0.084283 | 0.4 | 1 | 1.1 | 0.9
13 | 1 | 0 | 0 | 0 | 0 | 1 | 0.99284 | -0.13602 | 0.4 | 1 | 1.1 | 0.9
39 | 1 | 0.013027 | 0.0032648 | 0 | 0 | 1 | 0.99761 | -0.045217 | 0.4 | 1 | 1.1 | 0.9
28 | 1 | 0.017545 | 0.0043971 | 0 | 0 | 1 | 0.99742 | -0.048783 | 0.4 | 1 | 1.1 | 0.9
38 | 1 | 0 | 0 | 0 | 0 | 1 | 0.99227 | -0.14703 | 0.4 | 1 | 1.1 | 0.9
34 | 1 | 0.037201 | 0.0093235 | 0 | 0 | 1 | 0.99094 | -0.17223 | 0.4 | 1 | 1.1 | 0.9
26 | 1 | 0 | 0 | 0 | 0 | 1 | 0.99321 | -0.12874 | 0.4 | 1 | 1.1 | 0.9
27 | 1 | 0.028804 | 0.007219 | 0 | 0 | 1 | 0.99129 | -0.16583 | 0.4 | 1 | 1.1 | 0.9
49 | 1 | 0.01832 | 0.0045915 | 0 | 0 | 1 | 0.992 | -0.15228 | 0.4 | 1 | 1.1 | 0.9
14 | 1 | 0.026008 | 0.0065183 | 0 | 0 | 1 | 0.97805 | -0.42226 | 0.4 | 1 | 1.1 | 0.9
15 | 1 | 0 | 0 | 0 | 0 | 1 | 0.979 | -0.40361 | 0.4 | 1 | 1.1 | 0.9
16 | 1 | 0 | 0 | 0 | 0 | 1 | 0.97717 | -0.43943 | 0.4 | 1 | 1.1 | 0.9
17 | 1 | 0 | 0 | 0 | 0 | 1 | 0.98103 | -0.36376 | 0.4 | 1 | 1.1 | 0.9
18 | 1 | 0.024968 | 0.0062576 | 0 | 0 | 1 | 0.97633 | -0.45609 | 0.4 | 1 | 1.1 | 0.9
46 | 1 | 0.011904 | 0.0029834 | 0 | 0 | 1 | 0.98221 | -0.34084 | 0.4 | 1 | 1.1 | 0.9
44 | 1 | 0.0027911 | 0.00069953 | 0 | 0 | 1 | 0.98058 | -0.37268 | 0.4 | 1 | 1.1 | 0.9
42 | 1 | 0.0056439 | 0.0014145 | 0 | 0 | 1 | 0.98415 | -0.30316 | 0.4 | 1 | 1.1 | 0.9
20 | 1 | 0 | 0 | 0 | 0 | 1 | 0.97856 | -0.41155 | 0.4 | 1 | 1.1 | 0.9
21 | 1 | 0 | 0 | 0 | 0 | 1 | 0.97526 | -0.47641 | 0.4 | 1 | 1.1 | 0.9
32 | 1 | 0.025204 | 0.0063167 | 0 | 0 | 1 | 0.98054 | -0.37293 | 0.4 | 1 | 1.1 | 0.9
40 | 1 | 0.08205 | 0.020564 | 0 | 0 | 1 | 0.97409 | -0.49937 | 0.4 | 1 | 1.1 | 0.9
25 | 1 | 0 | 0 | 0 | 0 | 1 | 0.98248 | -0.33531 | 0.4 | 1 | 1.1 | 0.9
22 | 1 | 0.011848 | 0.0029695 | 0 | 0 | 1 | 0.98858 | -0.21744 | 0.4 | 1 | 1.1 | 0.9
23 | 1 | 0.063204 | 0.015841 | 0 | 0 | 1 | 0.98603 | -0.26656 | 0.4 | 1 | 1.1 | 0.9
24 | 1 | 0 | 0 | 0 | 0 | 1 | 0.9902 | -0.1862 | 0.4 | 1 | 1.1 | 0.9
33 | 1 | 0 | 0 | 0 | 0 | 1 | 0.98092 | -0.36556 | 0.4 | 1 | 1.1 | 0.9
47 | 1 | 0.048868 | 0.012247 | 0 | 0 | 1 | 0.97626 | -0.45694 | 0.4 | 1 | 1.1 | 0.9
37 | 1 | 0.0078572 | 0.0019692 | 0 | 0 | 1 | 0.98665 | -0.25472 | 0.4 | 1 | 1.1 | 0.9
41 | 1 | 0.0057133 | 0.0014319 | 0 | 0 | 1 | 0.98429 | -0.30048 | 0.4 | 1 | 1.1 | 0.9

## generator_data
GEN_BUS | PG | QG | QMAX | QMIN | VG | MBASE | GEN_STATUS | PMAX | PMIN
10 | 0.61895 | 0.15906 | 10 | -10 | 1 | 100 | 1 | 10 | 0

## branch_data
F_BUS | T_BUS | BR_R | BR_X | BR_B | RATE_A | RATE_B | RATE_C | TAP | SHIFT | BR_STATUS | ANGMIN | ANGMAX | P_in | Q_in | P_out | Q_out
1 | 2 | 1.2737 | 0.81516 | 4.2777e-09 | 0 | 0 | 0 | 0 | 0 | 1 | -90 | 90 | -0.12051 | -0.030506 | 0.12071 | 0.030636
1 | 3 | 1.8421 | 1.1789 | 6.1867e-09 | 0 | 0 | 0 | 0 | 0 | 1 | -90 | 90 | 0.082244 | 0.020915 | -0.082106 | -0.020828
2 | 4 | 1.7937 | 1.148 | 3.0122e-09 | 0 | 0 | 0 | 0 | 0 | 1 | -90 | 90 | 0.004462 | 0.001118 | -0.0044616 | -0.001118
2 | 5 | 0.85728 | 0.54866 | 4.3188e-09 | 0 | 0 | 0 | 0 | 0 | 1 | -90 | 90 | -0.12518 | -0.031754 | 0.12532 | 0.031848
3 | 6 | 6.2137 | 3.9768 | 1.0435e-08 | 0 | 0 | 0 | 0 | 0 | 1 | -90 | 90 | 0.082106 | 0.020828 | -0.081642 | -0.020531
4 | 43 | 1.8813 | 1.204 | 3.1592e-09 | 0 | 0 | 0 | 0 | 0 | 1 | -90 | 90 | 0.0044616 | 0.001118 | -0.0044612 | -0.0011181
5 | 36 | 1.1253 | 0.72018 | 5.6689e-09 | 0 | 0 | 0 | 0 | 0 | 1 | -90 | 90 | -0.13047 | -0.033137 | 0.13068 | 0.033271
6 | 31 | 3.9016 | 2.497 | 6.5518e-09 | 0 | 0 | 0 | 0 | 0 | 1 | -90 | 90 | 0.021434 | 0.0053791 | -0.021414 | -0.0053669
6 | 29 | 4.0107 | 2.5669 | 6.7351e-09 | 0 | 0 | 0 | 0 | 0 | 1 | -90 | 90 | 0.060208 | 0.015152 | -0.060045 | -0.015049
36 | 35 | 0.89934 | 0.57557 | 4.5307e-09 | 0 | 0 | 0 | 0 | 0 | 1 | -90 | 90 | -0.13563 | -0.034513 | 0.13581 | 0.034629
35 | 37 | 1.2698 | 0.81267 | 2.1323e-09 | 0 | 0 | 0 | 0 | 0 | 1 | -90 | 90 | 0.085529 | 0.021681 | -0.085428 | -0.021616
35 | 34 | 1.1574 | 0.74073 | 5.8307e-09 | 0 | 0 | 0 | 0 | 0 | 1 | -90 | 90 | -0.22134 | -0.056309 | 0.22196 | 0.056705
7 | 9 | 1.1998 | 0.76786 | 2.0148e-09 | 0 | 0 | 0 | 0 | 0 | 1 | -90 | 90 | -0.043547 | -0.010914 | 0.043571 | 0.010929
9 | 12 | 0.47557 | 0.30437 | 2.3958e-09 | 0 | 0 | 0 | 0 | 0 | 1 | -90 | 90 | -0.32176 | -0.081999 | 0.32229 | 0.082338
9 | 13 | 0.28341 | 0.18138 | 1.4278e-09 | 0 | 0 | 0 | 0 | 0 | 1 | -90 | 90 | 0.27819 | 0.071069 | -0.27795 | -0.070918
8 | 10 | 0.32203 | 0.2061 | 1.6223e-09 | 0 | 0 | 0 | 0 | 0 | 1 | -90 | 90 | -0.28201 | -0.072417 | 0.28228 | 0.072592
8 | 11 | 0.41208 | 0.26373 | 2.076e-09 | 0 | 0 | 0 | 0 | 0 | 1 | -90 | 90 | 0.28201 | 0.072417 | -0.28166 | -0.072194
10 | 39 | 0.61031 | 0.3906 | 3.0746e-09 | 0 | 0 | 0 | 0 | 0 | 1 | -90 | 90 | 0.33666 | 0.086465 | -0.33593 | -0.085993
11 | 28 | 0.05171 | 0.033095 | 2.6051e-10 | 0 | 0 | 0 | 0 | 0 | 1 | -90 | 90 | 0.28166 | 0.072194 | -0.28161 | -0.072166
12 | 39 | 0.54642 | 0.34971 | 2.7528e-09 | 0 | 0 | 0 | 0 | 0 | 1 | -90 | 90 | -0.32229 | -0.082338 | 0.3229 | 0.082728
13 | 38 | 2.6535 | 1.6983 | 4.456e-09 | 0 | 0 | 0 | 0 | 0 | 1 | -90 | 90 | 0.018334 | 0.0045999 | -0.018325 | -0.0045942
13 | 34 | 0.62279 | 0.39859 | 3.1375e-09 | 0 | 0 | 0 | 0 | 0 | 1 | -90 | 90 | 0.25962 | 0.066318 | -0.25916 | -0.066028
28 | 26 | 1.3656 | 0.87396 | 6.8795e-09 | 0 | 0 | 0 | 0 | 0 | 1 | -90 | 90 | 0.26407 | 0.067768 | -0.26305 | -0.067116
38 | 49 | 1.2631 | 0.8084 | 2.1211e-09 | 0 | 0 | 0 | 0 | 0 | 1 | -90 | 90 | 0.018325 | 0.0045942 | -0.01832 | -0.0045915
26 | 27 | 5.6822 | 3.6366 | 9.5419e-09 | 0 | 0 | 0 | 0 | 0 | 1 | -90 | 90 | 0.028855 | 0.0072507 | -0.028804 | -0.007219
26 | 24 | 1.0957 | 0.70125 | 5.5199e-09 | 0 | 0 | 0 | 0 | 0 | 1 | -90 | 90 | 0.23419 | 0.059865 | -0.23355 | -0.059451
14 | 15 | 1.5694 | 1.0044 | 2.6354e-09 | 0 | 0 | 0 | 0 | 0 | 1 | -90 | 90 | -0.051017 | -0.012801 | 0.051062 | 0.01283
14 | 16 | 2.9462 | 1.8856 | 4.9475e-09 | 0 | 0 | 0 | 0 | 0 | 1 | -90 | 90 | 0.025008 | 0.0062825 | -0.024988 | -0.0062698
15 | 17 | 3.3651 | 2.1537 | 5.6509e-09 | 0 | 0 | 0 | 0 | 0 | 1 | -90 | 90 | -0.051062 | -0.01283 | 0.05116 | 0.012891
16 | 18 | 2.8531 | 1.826 | 4.7911e-09 | 0 | 0 | 0 | 0 | 0 | 1 | -90 | 90 | 0.024988 | 0.0062698 | -0.024968 | -0.0062576
17 | 46 | 1.8413 | 1.1784 | 3.092e-09 | 0 | 0 | 0 | 0 | 0 | 1 | -90 | 90 | -0.053952 | -0.013589 | 0.054011 | 0.013627
17 | 44 | 13.765 | 8.8096 | 2.3115e-08 | 0 | 0 | 0 | 0 | 0 | 1 | -90 | 90 | 0.0027923 | 0.00069806 | -0.0027911 | -0.00069953
46 | 42 | 2.4853 | 1.5906 | 4.1736e-09 | 0 | 0 | 0 | 0 | 0 | 1 | -90 | 90 | -0.065915 | -0.01661 | 0.066034 | 0.016686
42 | 41 | 0.16316 | 0.10442 | 2.7398e-10 | 0 | 0 | 0 | 0 | 0 | 1 | -90 | 90 | -0.071678 | -0.018101 | 0.071687 | 0.018107
20 | 21 | 3.3816 | 2.1642 | 5.6786e-09 | 0 | 0 | 0 | 0 | 0 | 1 | -90 | 90 | 0.082395 | 0.020784 | -0.08214 | -0.020621
20 | 32 | 2.0245 | 1.2957 | 3.3997e-09 | 0 | 0 | 0 | 0 | 0 | 1 | -90 | 90 | -0.082395 | -0.020784 | 0.082548 | 0.020881
21 | 40 | 1.1913 | 0.76246 | 2.0006e-09 | 0 | 0 | 0 | 0 | 0 | 1 | -90 | 90 | 0.08214 | 0.020621 | -0.08205 | -0.020564
32 | 25 | 1.5143 | 0.96916 | 2.5429e-09 | 0 | 0 | 0 | 0 | 0 | 1 | -90 | 90 | -0.10775 | -0.027198 | 0.10795 | 0.027322
25 | 33 | 2.6738 | 1.7112 | 4.4901e-09 | 0 | 0 | 0 | 0 | 0 | 1 | -90 | 90 | 0.049153 | 0.012428 | -0.049082 | -0.012383
25 | 23 | 1.9121 | 1.2238 | 6.422e-09 | 0 | 0 | 0 | 0 | 0 | 1 | -90 | 90 | -0.1571 | -0.03975 | 0.15762 | 0.040082
22 | 23 | 0.97845 | 0.62621 | 4.9292e-09 | 0 | 0 | 0 | 0 | 0 | 1 | -90 | 90 | 0.22135 | 0.056257 | -0.22082 | -0.055923
22 | 24 | 0.59291 | 0.37946 | 2.987e-09 | 0 | 0 | 0 | 0 | 0 | 1 | -90 | 90 | -0.23319 | -0.059226 | 0.23355 | 0.059451
33 | 47 | 8.0266 | 5.137 | 1.3479e-08 | 0 | 0 | 0 | 0 | 0 | 1 | -90 | 90 | 0.049082 | 0.012383 | -0.048868 | -0.012247
37 | 41 | 2.5856 | 1.6548 | 4.342e-09 | 0 | 0 | 0 | 0 | 0 | 1 | -90 | 90 | 0.077571 | 0.019647 | -0.0774 | -0.019538