## bus_data
BUS_I | BUS_TYPE | Pd | Qd | Gs | Bs | area | Vm | Va | baseKV | zone | Vmax | Vmin
1 | 1 | 0.020835 | 0.0052217 | 0 | 0 | 1 | 0.97114 | -0.55741 | 0.4 | 1 | 1.1 | 0.9
3 | 1 | 0 | 0 | 0 | 0 | 1 | 0.97145 | -0.55138 | 0.4 | 1 | 1.1 | 0.9
5 | 1 | 0.036161 | 0.0090629 | 0 | 0 | 1 | 0.97248 | -0.53092 | 0.4 | 1 | 1.1 | 0.9
4 | 1 | 0 | 0 | 0 | 0 | 1 | 0.98258 | -0.33587 | 0.4 | 1 | 1.1 | 0.9
42 | 1 | 0.014885 | 0.0037305 | 0 | 0 | 1 | 0.98292 | -0.32906 | 0.4 | 1 | 1.1 | 0.9
50 | 1 | 0.0012351 | 0.00030955 | 0 | 0 | 1 | 0.98211 | -0.34497 | 0.4 | 1 | 1.1 | 0.9
54 | 1 | 0 | 0 | 0 | 0 | 1 | 0.98239 | -0.33964 | 0.4 | 1 | 1.1 | 0.9
41 | 1 | 0 | 0 | 0 | 0 | 1 | 0.97411 | -0.49889 | 0.4 | 1 | 1.1 | 0.9
37 | 1 | 0 | 0 | 0 | 0 | 1 | 0.98329 | -0.32188 | 0.4 | 1 | 1.1 | 0.9
49 | 1 | 0.0012306 | 0.00030841 | 0 | 0 | 1 | 0.98202 | -0.3467 | 0.4 | 1 | 1.1 | 0.9
53 | 1 | 0.00061999 | 0.00015538 | 0 | 0 | 1 | 0.98234 | -0.34062 | 0.4 | 1 | 1.1 | 0.9
40 | 1 | 0 | 0 | 0 | 0 | 1 | 0.97445 | -0.49217 | 0.4 | 1 | 1.1 | 0.9
6 | 1 | 0.033563 | 0.0084117 | 0 | 0 | 1 | 0.97574 | -0.46685 | 0.4 | 1 | 1.1 | 0.9
7 | 1 | 0 | 0 | 0 | 0 | 1 | 0.97531 | -0.47531 | 0.4 | 1 | 1.1 | 0.9
8 | 1 | 0 | 0 | 0 | 0 | 1 | 0.97785 | -0.4255 | 0.4 | 1 | 1.1 | 0.9
9 | 1 | 0 | 0 | 0 | 0 | 1 | 0.97507 | -0.48017 | 0.4 | 1 | 1.1 | 0.9
11 | 1 | 0.015375 | 0.0038532 | 0 | 0 | 1 | 0.97879 | -0.40717 | 0.4 | 1 | 1.1 | 0.9
12 | 1 | 0.012562 | 0.0031483 | 0 | 0 | 1 | 0.97582 | -0.46519 | 0.4 | 1 | 1.1 | 0.9
13 | 1 | 0.0092407 | 0.0023159 | 0 | 0 | 1 | 0.97489 | -0.48372 | 0.4 | 1 | 1.1 | 0.9
31 | 1 | 0 | 0 | 0 | 0 | 1 | 0.97988 | -0.3858 | 0.4 | 1 | 1.1 | 0.9
32 | 1 | 0 | 0 | 0 | 0 | 1 | 0.97978 | -0.38782 | 0.4 | 1 | 1.1 | 0.9
33 | 1 | 0 | 0 | 0 | 0 | 1 | 0.9823 | -0.3388 | 0.4 | 1 | 1.1 | 0.9
46 | 1 | 0.022455 | 0.0056278 | 0 | 0 | 1 | 0.98319 | -0.32153 | 0.4 | 1 | 1.1 | 0.9
45 | 1 | 0 | 0 | 0 | 0 | 1 | 0.98359 | -0.31375 | 0.4 | 1 | 1.1 | 0.9
15 | 1 | 0.0076628 | 0.0019205 | 0 | 0 | 1 | 0.99337 | -0.12663 | 0.4 | 1 | 1.1 | 0.9
16 | 1 | 0 | 0 | 0 | 0 | 1 | 0.99178 | -0.15729 | 0.4 | 1 | 1.1 | 0.9
17 | 1 | 0 | 0 | 0 | 0 | 1 | 0.99361 | -0.12194 | 0.4 | 1 | 1.1 | 0.9
19 | 1 | 0.031721 | 0.0079501 | 0 | 0 | 1 | 0.99055 | -0.18124 | 0.4 | 1 | 1.1 | 0.9
20 | 1 | 0 | 0 | 0 | 0 | 1 | 0.995 | -0.095286 | 0.4 | 1 | 1.1 | 0.9
21 | 1 | 0.012861 | 0.0032231 | 0 | 0 | 1 | 0.98888 | -0.21305 | 0.4 | 1 | 1.1 | 0.9
18 | 1 | 0 | 0 | 0 | 0 | 1 | 0.99335 | -0.12593 | 0.4 | 1 | 1.1 | 0.9
25 | 1 | 0 | 0 | 0 | 0 | 1 | 0.98773 | -0.2336 | 0.4 | 1 | 1.1 | 0.9
29 | 1 | 0 | 0 | 0 | 0 | 1 | 0.99493 | -0.095852 | 0.4 | 1 | 1.1 | 0.9
48 | 1 | 0.03695 | 0.0092606 | 0 | 0 | 1 | 0.99213 | -0.14963 | 0.4 | 1 | 1.1 | 0.9
26 | 1 | 0.01842 | 0.0046165 | 0 | 0 | 1 | 0.99733 | -0.05075 | 0.4 | 1 | 1.1 | 0.9
39 | 1 | 0 | 0 | 0 | 0 | 1 | 0.98865 | -0.21757 | 0.4 | 1 | 1.1 | 0.9
60 | 1 | 0.015182 | 0.003805 | 0 | 0 | 1 | 0.98431 | -0.2999 | 0.4 | 1 | 1.1 | 0.9
23 | 1 | 0 | 0 | 0 | 0 | 1 | 0.98691 | -0.24943 | 0.4 | 1 | 1.1 | 0.9
24 | 1 | 0 | 0 | 0 | 0 | 1 | 0.98495 | -0.28732 | 0.4 | 1 | 1.1 | 0.9
44 | 1 | 0 | 0 | 0 | 0 | 1 | 0.98387 | -0.30831 | 0.4 | 1 | 1.1 | 0.9
47 | 1 | 0.022446 | 0.0056255 | 0 | 0 | 1 | 0.98455 | -0.29519 | 0.4 | 1 | 1.1 | 0.9
30 | 1 | 0.030074 | 0.0075373 | 0 | 0 | 1 | 0.99932 | -0.012762 | 0.4 | 1 | 1.1 | 0.9
43 | 1 | 0.019834 | 0.0049708 | 0 | 0 | 1 | 0.98352 | -0.31513 | 0.4 | 1 | 1.1 | 0.9
27 | 1 | 0.002203 | 0.00055212 | 0 | 0 | 1 | 0.99853 | -0.028041 | 0.4 | 1 | 1.1 | 0.9
38 | 1 | 0.013707 | 0.0034352 | 0 | 0 | 1 | 0.98666 | -0.25613 | 0.4 | 1 | 1.1 | 0.9
22 | 1 | 0.025174 | 0.0063093 | 0 | 0 | 1 | 0.98641 | -0.25929 | 0.4 | 1 | 1.1 | 0.9
61 | 1 | 0 | 0 | 0 | 0 | 1 | 0.98247 | -0.33571 | 0.4 | 1 | 1.1 | 0.9
28 | 3 | 0.01375 | 0.003446 | 0 | 0 | 1 | 1 | 0 | 0.4 | 1 | 1.1 | 0.9
62 | 1 | 0.011358 | 0.0028466 | 0 | 0 | 1 | 0.97959 | -0.39149 | 0.4 | 1 | 1.1 | 0.9
34 | 1 | 0.01502 | 0.0037644 | 0 | 0 | 1 | 0.98424 | -0.30321 | 0.4 | 1 | 1.1 | 0.9
35 | 1 | 0.022804 | 0.0057152 | 0 | 0 | 1 | 0.98332 | -0.32122 | 0.4 | 1 | 1.1 | 0.9
36 | 1 | 0 | 0 | 0 | 0 | 1 | 0.9848 | -0.29227 | 0.4 | 1 | 1.1 | 0.9
51 | 1 | 0 | 0 | 0 | 0 | 1 | 0.98198 | -0.34762 | 0.4 | 1 | 1.1 | 0.9
52 | 1 | 0.0010068 | 0.00025233 | 0 | 0 | 1 | 0.98192 | -0.34884 | 0.4 | 1 | 1.1 | 0.9
55 | 1 | 0.011485 | 0.0028785 | 0 | 0 | 1 | 0.97982 | -0.38757 | 0.4 | 1 | 1.1 | 0.9
56 | 1 | 0.018894 | 0.0047352 | 0 | 0 | 1 | 0.97842 | -0.41514 | 0.4 | 1 | 1.1 | 0.9
57 | 1 | 0.0062099 | 0.0015563 | 0 | 0 | 1 | 0.9803 | -0.3782 | 0.4 | 1 | 1.1 | 0.9
58 | 1 | 0.0049191 | 0.0012328 | 0 | 0 | 1 | 0.97835 | -0.41651 | 0.4 | 1 | 1.1 | 0.9
59 | 1 | 0.0063561 | 0.001593 | 0 | 0 | 1 | 0.98118 | -0.36107 | 0.4 | 1 | 1.1 | 0.9

## generator_data
GEN_BUS | PG | QG | QMAX | QMIN | VG | MBASE | GEN_STATUS | PMAX | PMIN
28 | 0.52376 | 0.13419 | 10 | -10 | 1 | 100 | 1 | 10 | 0

## branch_data
F_BUS | T_BUS | BR_R | BR_X | BR_B | RATE_A | RATE_B | RATE_C | TAP | SHIFT | BR_STATUS | ANGMIN | ANGMAX | P_in | Q_in | P_out | Q_out
1 | 3 | 1.2238 | 0.78323 | 2.0551e-09 | 0 | 0 | 0 | 0 | 0 | 1 | -90 | 90 | -0.020834 | -0.0052219 | 0.02084 | 0.0052256
3 | 5 | 4.1598 | 2.6623 | 6.9854e-09 | 0 | 0 | 0 | 0 | 0 | 1 | -90 | 90 | -0.02084 | -0.0052256 | 0.020861 | 0.0052379
5 | 41 | 2.3863 | 1.5273 | 4.0073e-09 | 0 | 0 | 0 | 0 | 0 | 1 | -90 | 90 | -0.057021 | -0.014301 | 0.057108 | 0.014357
4 | 42 | 7.1563 | 4.58 | 1.2017e-08 | 0 | 0 | 0 | 0 | 0 | 1 | -90 | 90 | -0.0040944 | -0.0010177 | 0.0040957 | 0.0010174
4 | 50 | 11.3091 | 7.2378 | 1.8991e-08 | 0 | 0 | 0 | 0 | 0 | 1 | -90 | 90 | 0.0034742 | 0.00086758 | -0.0034727 | -0.00086845
4 | 54 | 25.9616 | 16.6154 | 4.3596e-08 | 0 | 0 | 0 | 0 | 0 | 1 | -90 | 90 | 0.00062012 | 0.00015015 | -0.00062001 | -0.00015429
42 | 37 | 1.6368 | 1.0475 | 2.7486e-09 | 0 | 0 | 0 | 0 | 0 | 1 | -90 | 90 | -0.01898 | -0.0047479 | 0.018987 | 0.0047518
50 | 49 | 3.3428 | 2.1394 | 5.6134e-09 | 0 | 0 | 0 | 0 | 0 | 1 | -90 | 90 | 0.0022376 | 0.0005589 | -0.0022375 | -0.00055933
54 | 53 | 6.8669 | 4.3948 | 1.1531e-08 | 0 | 0 | 0 | 0 | 0 | 1 | -90 | 90 | 0.00062001 | 0.00015429 | -0.00061998 | -0.00015539
41 | 40 | 0.50156 | 0.321 | 8.4226e-10 | 0 | 0 | 0 | 0 | 0 | 1 | -90 | 90 | -0.057108 | -0.014356 | 0.057127 | 0.014368
37 | 35 | 0.1515 | 0.096962 | 2.5442e-10 | 0 | 0 | 0 | 0 | 0 | 1 | -90 | 90 | -0.018987 | -0.0047518 | 0.018988 | 0.0047522
49 | 51 | 3.918 | 2.5075 | 6.5794e-09 | 0 | 0 | 0 | 0 | 0 | 1 | -90 | 90 | 0.0010069 | 0.00025091 | -0.0010068 | -0.00025152
40 | 12 | 2.017 | 1.2909 | 3.3871e-09 | 0 | 0 | 0 | 0 | 0 | 1 | -90 | 90 | -0.057127 | -0.014368 | 0.0572 | 0.014415
6 | 7 | 3.9056 | 2.4996 | 6.5585e-09 | 0 | 0 | 0 | 0 | 0 | 1 | -90 | 90 | 0.0092479 | 0.0023195 | -0.0092442 | -0.0023178
6 | 8 | 4.1309 | 2.6438 | 6.9369e-09 | 0 | 0 | 0 | 0 | 0 | 1 | -90 | 90 | -0.04281 | -0.010731 | 0.042895 | 0.010785
7 | 9 | 2.2404 | 1.4339 | 3.7623e-09 | 0 | 0 | 0 | 0 | 0 | 1 | -90 | 90 | 0.0092442 | 0.0023178 | -0.0092421 | -0.0023168
8 | 11 | 0.69995 | 0.44797 | 1.1754e-09 | 0 | 0 | 0 | 0 | 0 | 1 | -90 | 90 | -0.11279 | -0.028432 | 0.11289 | 0.028495
8 | 12 | 2.4406 | 1.562 | 4.0985e-09 | 0 | 0 | 0 | 0 | 0 | 1 | -90 | 90 | 0.069895 | 0.017648 | -0.069762 | -0.017563
9 | 13 | 1.637 | 1.0477 | 2.749e-09 | 0 | 0 | 0 | 0 | 0 | 1 | -90 | 90 | 0.0092421 | 0.0023168 | -0.0092405 | -0.002316
11 | 31 | 0.71912 | 0.46024 | 1.2076e-09 | 0 | 0 | 0 | 0 | 0 | 1 | -90 | 90 | -0.12826 | -0.032349 | 0.12839 | 0.032433
31 | 32 | 0.76672 | 0.4907 | 1.2875e-09 | 0 | 0 | 0 | 0 | 0 | 1 | -90 | 90 | 0.011361 | 0.0028483 | -0.01136 | -0.0028477
31 | 33 | 1.4578 | 0.93299 | 7.3441e-09 | 0 | 0 | 0 | 0 | 0 | 1 | -90 | 90 | -0.13976 | -0.035281 | 0.14007 | 0.035482
32 | 62 | 1.3902 | 0.88975 | 2.3346e-09 | 0 | 0 | 0 | 0 | 0 | 1 | -90 | 90 | 0.01136 | 0.0028477 | -0.011358 | -0.0028466
33 | 43 | 0.73691 | 0.47162 | 3.7124e-09 | 0 | 0 | 0 | 0 | 0 | 1 | -90 | 90 | -0.14007 | -0.035481 | 0.14023 | 0.035583
46 | 45 | 1.5018 | 0.96114 | 2.5219e-09 | 0 | 0 | 0 | 0 | 0 | 1 | -90 | 90 | -0.022455 | -0.0056279 | 0.022463 | 0.005633
45 | 44 | 1.0514 | 0.6729 | 1.7656e-09 | 0 | 0 | 0 | 0 | 0 | 1 | -90 | 90 | -0.022463 | -0.005633 | 0.022469 | 0.0056365
15 | 16 | 4.2689 | 2.7321 | 7.1686e-09 | 0 | 0 | 0 | 0 | 0 | 1 | -90 | 90 | 0.031804 | 0.0080018 | -0.031757 | -0.0079728
15 | 17 | 0.52682 | 0.33717 | 8.8468e-10 | 0 | 0 | 0 | 0 | 0 | 1 | -90 | 90 | -0.039467 | -0.0099223 | 0.039476 | 0.0099279
16 | 19 | 3.3247 | 2.1278 | 5.5831e-09 | 0 | 0 | 0 | 0 | 0 | 1 | -90 | 90 | 0.031757 | 0.0079728 | -0.031721 | -0.0079501
17 | 20 | 0.96187 | 0.6156 | 1.6152e-09 | 0 | 0 | 0 | 0 | 0 | 1 | -90 | 90 | -0.12353 | -0.031248 | 0.12369 | 0.031349
17 | 21 | 4.8114 | 3.0793 | 8.0796e-09 | 0 | 0 | 0 | 0 | 0 | 1 | -90 | 90 | 0.084054 | 0.02132 | -0.083688 | -0.021087
20 | 26 | 1.6133 | 1.0325 | 2.7092e-09 | 0 | 0 | 0 | 0 | 0 | 1 | -90 | 90 | -0.12369 | -0.031349 | 0.12395 | 0.031519
21 | 39 | 0.28112 | 0.17991 | 4.7207e-10 | 0 | 0 | 0 | 0 | 0 | 1 | -90 | 90 | 0.070827 | 0.017864 | -0.070812 | -0.017854
18 | 25 | 1.6212 | 1.0376 | 8.1674e-09 | 0 | 0 | 0 | 0 | 0 | 1 | -90 | 90 | 0.29596 | 0.075688 | -0.29443 | -0.074708
18 | 29 | 0.40503 | 0.25922 | 2.0404e-09 | 0 | 0 | 0 | 0 | 0 | 1 | -90 | 90 | -0.33295 | -0.084975 | 0.33344 | 0.085285
18 | 48 | 2.8331 | 1.8132 | 4.7575e-09 | 0 | 0 | 0 | 0 | 0 | 1 | -90 | 90 | 0.036992 | 0.0092868 | -0.03695 | -0.0092606
25 | 60 | 4.5826 | 2.9329 | 7.6954e-09 | 0 | 0 | 0 | 0 | 0 | 1 | -90 | 90 | 0.063469 | 0.016069 | -0.063267 | -0.01594
25 | 23 | 0.30203 | 0.1933 | 1.5216e-09 | 0 | 0 | 0 | 0 | 0 | 1 | -90 | 90 | 0.23096 | 0.05864 | -0.23078 | -0.058527
29 | 30 | 1.1254 | 0.72028 | 5.6697e-09 | 0 | 0 | 0 | 0 | 0 | 1 | -90 | 90 | -0.33344 | -0.085284 | 0.33479 | 0.086146
26 | 27 | 0.71787 | 0.45944 | 2.411e-09 | 0 | 0 | 0 | 0 | 0 | 1 | -90 | 90 | -0.14237 | -0.036135 | 0.14253 | 0.036235
39 | 38 | 2.3901 | 1.5297 | 4.0137e-09 | 0 | 0 | 0 | 0 | 0 | 1 | -90 | 90 | 0.070812 | 0.017854 | -0.070682 | -0.017771
60 | 61 | 3.2421 | 2.075 | 5.4444e-09 | 0 | 0 | 0 | 0 | 0 | 1 | -90 | 90 | 0.048085 | 0.012136 | -0.048003 | -0.012083
23 | 24 | 0.80992 | 0.51835 | 4.0802e-09 | 0 | 0 | 0 | 0 | 0 | 1 | -90 | 90 | 0.2056 | 0.052211 | -0.20522 | -0.051972
23 | 22 | 1.708 | 1.0931 | 2.8683e-09 | 0 | 0 | 0 | 0 | 0 | 1 | -90 | 90 | 0.025186 | 0.0063167 | -0.025174 | -0.0063094
24 | 44 | 0.50252 | 0.32161 | 2.5316e-09 | 0 | 0 | 0 | 0 | 0 | 1 | -90 | 90 | 0.18277 | 0.046341 | -0.18259 | -0.046224
24 | 47 | 1.5234 | 0.97495 | 2.5581e-09 | 0 | 0 | 0 | 0 | 0 | 1 | -90 | 90 | 0.022454 | 0.0056307 | -0.022446 | -0.0056255
44 | 43 | 0.18605 | 0.11907 | 9.3729e-10 | 0 | 0 | 0 | 0 | 0 | 1 | -90 | 90 | 0.16012 | 0.040587 | -0.16006 | -0.040554
30 | 28 | 0.15918 | 0.10188 | 8.0194e-10 | 0 | 0 | 0 | 0 | 0 | 1 | -90 | 90 | -0.36486 | -0.093683 | 0.36509 | 0.093828
27 | 28 | 0.87511 | 0.56007 | 4.4086e-09 | 0 | 0 | 0 | 0 | 0 | 1 | -90 | 90 | -0.14473 | -0.036787 | 0.14493 | 0.036912
38 | 36 | 2.7697 | 1.7726 | 4.6511e-09 | 0 | 0 | 0 | 0 | 0 | 1 | -90 | 90 | 0.056975 | 0.014336 | -0.056877 | -0.014273
61 | 59 | 2.2894 | 1.4652 | 3.8446e-09 | 0 | 0 | 0 | 0 | 0 | 1 | -90 | 90 | 0.048003 | 0.012083 | -0.047945 | -0.012047
34 | 35 | 1.8687 | 1.196 | 3.138e-09 | 0 | 0 | 0 | 0 | 0 | 1 | -90 | 90 | 0.041827 | 0.01049 | -0.041791 | -0.010467
34 | 36 | 0.8362 | 0.53517 | 1.4042e-09 | 0 | 0 | 0 | 0 | 0 | 1 | -90 | 90 | -0.056847 | -0.014254 | 0.056877 | 0.014273
51 | 52 | 5.2441 | 3.3562 | 8.8063e-09 | 0 | 0 | 0 | 0 | 0 | 1 | -90 | 90 | 0.0010068 | 0.00025152 | -0.0010068 | -0.00025233
55 | 56 | 4.9742 | 3.1835 | 8.353e-09 | 0 | 0 | 0 | 0 | 0 | 1 | -90 | 90 | 0.023844 | 0.0059874 | -0.023813 | -0.0059682
55 | 57 | 1.1428 | 0.73141 | 1.9191e-09 | 0 | 0 | 0 | 0 | 0 | 1 | -90 | 90 | -0.035329 | -0.0088659 | 0.035345 | 0.0088759
56 | 58 | 1.2032 | 0.77005 | 2.0205e-09 | 0 | 0 | 0 | 0 | 0 | 1 | -90 | 90 | 0.0049194 | 0.0012329 | -0.0049191 | -0.0012329
57 | 59 | 1.7792 | 1.1387 | 2.9878e-09 | 0 | 0 | 0 | 0 | 0 | 1 | -90 | 90 | -0.041555 | -0.010432 | 0.041589 | 0.010454