## bus_data
BUS_I | BUS_TYPE | Pd | Qd | Gs | Bs | area | Vm | Va | baseKV | zone | Vmax | Vmin
1 | 3 | 0.0093578 | 0.0023453 | 0 | 0 | 1 | 1 | 0 | 0.4 | 1 | 1.1 | 0.9
2 | 1 | 0.067634 | 0.016951 | 0 | 0 | 1 | 0.99617 | -0.073523 | 0.4 | 1 | 1.1 | 0.9
3 | 1 | 0.066213 | 0.016594 | 0 | 0 | 1 | 0.99998 | -0.00041157 | 0.4 | 1 | 1.1 | 0.9
4 | 1 | 0.066759 | 0.016731 | 0 | 0 | 1 | 0.99309 | -0.13297 | 0.4 | 1 | 1.1 | 0.9
5 | 1 | 0 | 0 | 0 | 0 | 1 | 0.99526 | -0.089959 | 0.4 | 1 | 1.1 | 0.9
20 | 1 | 0 | 0 | 0 | 0 | 1 | 0.99164 | -0.15952 | 0.4 | 1 | 1.1 | 0.9
21 | 1 | 0.026002 | 0.0065167 | 0 | 0 | 1 | 0.99124 | -0.16656 | 0.4 | 1 | 1.1 | 0.9
7 | 1 | 0.0089813 | 0.0022509 | 0 | 0 | 1 | 0.99464 | -0.10185 | 0.4 | 1 | 1.1 | 0.9
22 | 1 | 0.090681 | 0.022727 | 0 | 0 | 1 | 0.98805 | -0.22915 | 0.4 | 1 | 1.1 | 0.9
14 | 1 | 0.0068047 | 0.0017054 | 0 | 0 | 1 | 0.98811 | -0.22643 | 0.4 | 1 | 1.1 | 0.9
6 | 1 | 0.0074424 | 0.0018652 | 0 | 0 | 1 | 0.99405 | -0.11333 | 0.4 | 1 | 1.1 | 0.9
8 | 1 | 0.0042235 | 0.0010585 | 0 | 0 | 1 | 0.97402 | -0.50075 | 0.4 | 1 | 1.1 | 0.9
9 | 1 | 0 | 0 | 0 | 0 | 1 | 0.97418 | -0.49765 | 0.4 | 1 | 1.1 | 0.9
10 | 1 | 0 | 0 | 0 | 0 | 1 | 0.97415 | -0.49832 | 0.4 | 1 | 1.1 | 0.9
17 | 1 | 0.0049716 | 0.001246 | 0 | 0 | 1 | 0.97466 | -0.48824 | 0.4 | 1 | 1.1 | 0.9
18 | 1 | 0.0023239 | 0.00058242 | 0 | 0 | 1 | 0.97412 | -0.49885 | 0.4 | 1 | 1.1 | 0.9
16 | 1 | 0.078648 | 0.019711 | 0 | 0 | 1 | 0.9751 | -0.47948 | 0.4 | 1 | 1.1 | 0.9
11 | 1 | 0.0074967 | 0.0018789 | 0 | 0 | 1 | 0.98472 | -0.29182 | 0.4 | 1 | 1.1 | 0.9
12 | 1 | 0 | 0 | 0 | 0 | 1 | 0.9849 | -0.28834 | 0.4 | 1 | 1.1 | 0.9
13 | 1 | 0 | 0 | 0 | 0 | 1 | 0.98237 | -0.33733 | 0.4 | 1 | 1.1 | 0.9
15 | 1 | 0.0045815 | 0.0011482 | 0 | 0 | 1 | 0.98041 | -0.37551 | 0.4 | 1 | 1.1 | 0.9

## generator_data
GEN_BUS | PG | QG | QMAX | QMIN | VG | MBASE | GEN_STATUS | PMAX | PMIN
1 | 0.45646 | 0.11608 | 10 | -10 | 1 | 100 | 1 | 10 | 0

## branch_data
F_BUS | T_BUS | BR_R | BR_X | BR_B | RATE_A | RATE_B | RATE_C | TAP | SHIFT | BR_STATUS | ANGMIN | ANGMAX | P_in | Q_in | P_out | Q_out
1 | 2 | 2.4428 | 1.5634 | 4.1021e-09 | 0 | 0 | 0 | 0 | 0 | 1 | -90 | 90 | 0.13506 | 0.034106 | -0.13458 | -0.033803
1 | 3 | 0.0059819 | 0.0038284 | 3.0135e-11 | 0 | 0 | 0 | 0 | 0 | 1 | -90 | 90 | 0.31205 | 0.079631 | -0.31204 | -0.079627
2 | 4 | 3.9484 | 2.527 | 6.6304e-09 | 0 | 0 | 0 | 0 | 0 | 1 | -90 | 90 | 0.066949 | 0.016852 | -0.066759 | -0.016731
3 | 5 | 1.6495 | 1.0557 | 5.5399e-09 | 0 | 0 | 0 | 0 | 0 | 1 | -90 | 90 | 0.24583 | 0.063033 | -0.24477 | -0.062353
5 | 20 | 3.3934 | 2.1718 | 5.6985e-09 | 0 | 0 | 0 | 0 | 0 | 1 | -90 | 90 | 0.091287 | 0.023113 | -0.090983 | -0.02292
5 | 21 | 2.508 | 1.6051 | 4.2116e-09 | 0 | 0 | 0 | 0 | 0 | 1 | -90 | 90 | 0.13704 | 0.035117 | -0.13654 | -0.034793
5 | 7 | 3.2128 | 2.0562 | 5.3951e-09 | 0 | 0 | 0 | 0 | 0 | 1 | -90 | 90 | 0.016437 | 0.0041231 | -0.016428 | -0.0041177
20 | 22 | 3.3721 | 2.1582 | 5.6627e-09 | 0 | 0 | 0 | 0 | 0 | 1 | -90 | 90 | 0.090983 | 0.02292 | -0.090681 | -0.022727
21 | 14 | 2.4098 | 1.5423 | 4.0467e-09 | 0 | 0 | 0 | 0 | 0 | 1 | -90 | 90 | 0.11054 | 0.028276 | -0.11022 | -0.028072
7 | 6 | 6.8318 | 4.3724 | 1.1473e-08 | 0 | 0 | 0 | 0 | 0 | 1 | -90 | 90 | 0.0074465 | 0.0018667 | -0.0074424 | -0.0018652
14 | 12 | 2.6413 | 1.6904 | 4.4354e-09 | 0 | 0 | 0 | 0 | 0 | 1 | -90 | 90 | 0.10341 | 0.026367 | -0.1031 | -0.02617
8 | 9 | 3.1227 | 1.9986 | 5.2439e-09 | 0 | 0 | 0 | 0 | 0 | 1 | -90 | 90 | -0.0042235 | -0.0010585 | 0.0042241 | 0.0010584
9 | 10 | 1.2154 | 0.77785 | 2.041e-09 | 0 | 0 | 0 | 0 | 0 | 1 | -90 | 90 | 0.002324 | 0.00058215 | -0.0023239 | -0.0005823
9 | 17 | 6.1144 | 3.9132 | 1.0268e-08 | 0 | 0 | 0 | 0 | 0 | 1 | -90 | 90 | -0.0065481 | -0.0016406 | 0.0065511 | 0.0016415
10 | 18 | 0.96991 | 0.62074 | 1.6287e-09 | 0 | 0 | 0 | 0 | 0 | 1 | -90 | 90 | 0.0023239 | 0.0005823 | -0.0023239 | -0.00058242
17 | 16 | 3.237 | 2.0717 | 5.4358e-09 | 0 | 0 | 0 | 0 | 0 | 1 | -90 | 90 | -0.011523 | -0.0028875 | 0.011527 | 0.00289
16 | 15 | 4.9411 | 3.1623 | 8.2974e-09 | 0 | 0 | 0 | 0 | 0 | 1 | -90 | 90 | -0.090175 | -0.022601 | 0.090624 | 0.022888
11 | 12 | 2.0176 | 1.2913 | 3.3881e-09 | 0 | 0 | 0 | 0 | 0 | 1 | -90 | 90 | -0.0074967 | -0.0018789 | 0.0074979 | 0.0018793
12 | 13 | 2.242 | 1.4349 | 3.765e-09 | 0 | 0 | 0 | 0 | 0 | 1 | -90 | 90 | 0.095605 | 0.024291 | -0.09538 | -0.024147
13 | 15 | 1.7394 | 1.1132 | 2.9209e-09 | 0 | 0 | 0 | 0 | 0 | 1 | -90 | 90 | 0.09538 | 0.024147 | -0.095206 | -0.024036