## bus_data
BUS_I | BUS_TYPE | Pd | Qd | Gs | Bs | area | Vm | Va | baseKV | zone | Vmax | Vmin
1 | 1 | 0.076338 | 0.019132 | 0 | 0 | 1 | 0.97248 | -0.52906 | 0.4 | 1 | 1.1 | 0.9
2 | 1 | 0 | 0 | 0 | 0 | 1 | 0.9847 | -0.29079 | 0.4 | 1 | 1.1 | 0.9
3 | 1 | 0.0229 | 0.0057393 | 0 | 0 | 1 | 0.98595 | -0.26671 | 0.4 | 1 | 1.1 | 0.9
4 | 1 | 0 | 0 | 0 | 0 | 1 | 0.98869 | -0.21401 | 0.4 | 1 | 1.1 | 0.9
5 | 1 | 0 | 0 | 0 | 0 | 1 | 0.99507 | -0.092647 | 0.4 | 1 | 1.1 | 0.9
6 | 1 | 0 | 0 | 0 | 0 | 1 | 0.98335 | -0.31647 | 0.4 | 1 | 1.1 | 0.9
9 | 3 | 0.063326 | 0.015871 | 0 | 0 | 1 | 1 | 0 | 0.4 | 1 | 1.1 | 0.9
8 | 1 | 0 | 0 | 0 | 0 | 1 | 0.97966 | -0.388 | 0.4 | 1 | 1.1 | 0.9
58 | 1 | 0.011556 | 0.0028963 | 0 | 0 | 1 | 0.98318 | -0.31968 | 0.4 | 1 | 1.1 | 0.9
65 | 1 | 0 | 0 | 0 | 0 | 1 | 0.97486 | -0.48185 | 0.4 | 1 | 1.1 | 0.9
60 | 1 | 0.0026498 | 0.00066411 | 0 | 0 | 1 | 0.97571 | -0.46535 | 0.4 | 1 | 1.1 | 0.9
10 | 1 | 0.027365 | 0.0068583 | 0 | 0 | 1 | 0.99981 | -0.0037256 | 0.4 | 1 | 1.1 | 0.9
11 | 1 | 0.066947 | 0.016779 | 0 | 0 | 1 | 0.99862 | -0.026438 | 0.4 | 1 | 1.1 | 0.9
97 | 1 | 0.017504 | 0.0043869 | 0 | 0 | 1 | 0.9985 | -0.028896 | 0.4 | 1 | 1.1 | 0.9
59 | 1 | 0.0057263 | 0.0014351 | 0 | 0 | 1 | 0.97528 | -0.47381 | 0.4 | 1 | 1.1 | 0.9
61 | 1 | 0.0043259 | 0.0010842 | 0 | 0 | 1 | 0.97419 | -0.49529 | 0.4 | 1 | 1.1 | 0.9
62 | 1 | 0.022501 | 0.0056393 | 0 | 0 | 1 | 0.97363 | -0.50633 | 0.4 | 1 | 1.1 | 0.9
98 | 1 | 0.058754 | 0.014725 | 0 | 0 | 1 | 0.9713 | -0.55209 | 0.4 | 1 | 1.1 | 0.9

## generator_data
GEN_BUS | PG | QG | QMAX | QMIN | VG | MBASE | GEN_STATUS | PMAX | PMIN
9 | 0.3849 | 0.098403 | 10 | -10 | 1 | 100 | 1 | 10 | 0

## branch_data
F_BUS | T_BUS | BR_R | BR_X | BR_B | RATE_A | RATE_B | RATE_C | TAP | SHIFT | BR_STATUS | ANGMIN | ANGMAX | P_in | Q_in | P_out | Q_out
1 | 2 | 13.397 | 8.5741 | 2.2497e-08 | 0 | 0 | 0 | 0 | 0 | 1 | -90 | 90 | -0.076338 | -0.019132 | 0.077216 | 0.019692
2 | 3 | 1.3727 | 0.87853 | 2.3051e-09 | 0 | 0 | 0 | 0 | 0 | 1 | -90 | 90 | -0.077216 | -0.019692 | 0.077306 | 0.019749
3 | 4 | 2.3202 | 1.4849 | 3.8962e-09 | 0 | 0 | 0 | 0 | 0 | 1 | -90 | 90 | -0.10021 | -0.025488 | 0.10046 | 0.025651
4 | 5 | 5.3924 | 3.4511 | 9.0552e-09 | 0 | 0 | 0 | 0 | 0 | 1 | -90 | 90 | -0.10046 | -0.025651 | 0.10105 | 0.02603
5 | 6 | 9.3018 | 5.9532 | 3.1241e-08 | 0 | 0 | 0 | 0 | 0 | 1 | -90 | 90 | 0.10765 | 0.027801 | -0.10649 | -0.027061
5 | 9 | 2.0178 | 1.2914 | 6.777e-09 | 0 | 0 | 0 | 0 | 0 | 1 | -90 | 90 | -0.2087 | -0.053831 | 0.20965 | 0.054436
6 | 8 | 3.2869 | 2.1036 | 1.1039e-08 | 0 | 0 | 0 | 0 | 0 | 1 | -90 | 90 | 0.094929 | 0.024164 | -0.094603 | -0.023956
6 | 58 | 1.2055 | 0.77155 | 2.0244e-09 | 0 | 0 | 0 | 0 | 0 | 1 | -90 | 90 | 0.011558 | 0.0028972 | -0.011556 | -0.0028963
9 | 10 | 0.14932 | 0.095564 | 2.5075e-10 | 0 | 0 | 0 | 0 | 0 | 1 | -90 | 90 | 0.11193 | 0.028096 | -0.11191 | -0.028083
8 | 65 | 6.8378 | 4.3762 | 2.2965e-08 | 0 | 0 | 0 | 0 | 0 | 1 | -90 | 90 | 0.059217 | 0.015019 | -0.058951 | -0.014851
8 | 60 | 9.4129 | 6.0242 | 1.5807e-08 | 0 | 0 | 0 | 0 | 0 | 1 | -90 | 90 | 0.035386 | 0.0089374 | -0.035256 | -0.0088553
65 | 98 | 5.0734 | 3.247 | 8.5196e-09 | 0 | 0 | 0 | 0 | 0 | 1 | -90 | 90 | 0.058951 | 0.014851 | -0.058754 | -0.014725
60 | 59 | 1.1087 | 0.70954 | 1.8617e-09 | 0 | 0 | 0 | 0 | 0 | 1 | -90 | 90 | 0.032606 | 0.0081912 | -0.032593 | -0.0081829
10 | 11 | 1.2036 | 0.77031 | 2.0212e-09 | 0 | 0 | 0 | 0 | 0 | 1 | -90 | 90 | 0.084545 | 0.021225 | -0.084453 | -0.021167
11 | 97 | 0.62748 | 0.40159 | 1.0537e-09 | 0 | 0 | 0 | 0 | 0 | 1 | -90 | 90 | 0.017506 | 0.0043881 | -0.017504 | -0.0043869
59 | 61 | 3.4096 | 2.1822 | 5.7257e-09 | 0 | 0 | 0 | 0 | 0 | 1 | -90 | 90 | 0.026866 | 0.0067478 | -0.026839 | -0.0067307
61 | 62 | 2.0863 | 1.3352 | 3.5035e-09 | 0 | 0 | 0 | 0 | 0 | 1 | -90 | 90 | 0.022513 | 0.0056465 | -0.022501 | -0.0056393