## bus_data
BUS_I | BUS_TYPE | Pd | Qd | Gs | Bs | area | Vm | Va | baseKV | zone | Vmax | Vmin
1 | 1 | 0.011058 | 0.0027715 | 0 | 0 | 1 | 0.97158 | -0.54772 | 0.4 | 1 | 1.1 | 0.9
2 | 1 | 0.0034329 | 0.00086037 | 0 | 0 | 1 | 0.97112 | -0.55674 | 0.4 | 1 | 1.1 | 0.9
3 | 1 | 0.0058056 | 0.001455 | 0 | 0 | 1 | 0.97194 | -0.54049 | 0.4 | 1 | 1.1 | 0.9
4 | 1 | 0.00252 | 0.00063158 | 0 | 0 | 1 | 0.97111 | -0.557 | 0.4 | 1 | 1.1 | 0.9
5 | 1 | 0 | 0 | 0 | 0 | 1 | 0.9722 | -0.53551 | 0.4 | 1 | 1.1 | 0.9
22 | 1 | 0.0052804 | 0.0013234 | 0 | 0 | 1 | 0.97094 | -0.56034 | 0.4 | 1 | 1.1 | 0.9
21 | 1 | 0 | 0 | 0 | 0 | 1 | 0.97333 | -0.51316 | 0.4 | 1 | 1.1 | 0.9
20 | 1 | 0.0024943 | 0.00062513 | 0 | 0 | 1 | 0.97214 | -0.53658 | 0.4 | 1 | 1.1 | 0.9
23 | 1 | 0.0020135 | 0.00050463 | 0 | 0 | 1 | 0.97077 | -0.56367 | 0.4 | 1 | 1.1 | 0.9
26 | 1 | 0.0052029 | 0.001304 | 0 | 0 | 1 | 0.97314 | -0.51682 | 0.4 | 1 | 1.1 | 0.9
24 | 1 | 0.0053593 | 0.0013432 | 0 | 0 | 1 | 0.97485 | -0.48323 | 0.4 | 1 | 1.1 | 0.9
6 | 1 | 0.0032767 | 0.00082123 | 0 | 0 | 1 | 0.97746 | -0.43202 | 0.4 | 1 | 1.1 | 0.9
7 | 1 | 0.0044085 | 0.0011049 | 0 | 0 | 1 | 0.97743 | -0.43273 | 0.4 | 1 | 1.1 | 0.9
8 | 1 | 0 | 0 | 0 | 0 | 1 | 0.97763 | -0.42874 | 0.4 | 1 | 1.1 | 0.9
9 | 1 | 0.0027337 | 0.00068514 | 0 | 0 | 1 | 0.97736 | -0.43408 | 0.4 | 1 | 1.1 | 0.9
10 | 1 | 0 | 0 | 0 | 0 | 1 | 0.97979 | -0.38661 | 0.4 | 1 | 1.1 | 0.9
11 | 1 | 0 | 0 | 0 | 0 | 1 | 0.97598 | -0.46103 | 0.4 | 1 | 1.1 | 0.9
12 | 1 | 0.0033929 | 0.00085035 | 0 | 0 | 1 | 0.97757 | -0.42984 | 0.4 | 1 | 1.1 | 0.9
15 | 1 | 0 | 0 | 0 | 0 | 1 | 0.98049 | -0.37295 | 0.4 | 1 | 1.1 | 0.9
13 | 1 | 0.0041229 | 0.0010333 | 0 | 0 | 1 | 0.97966 | -0.38915 | 0.4 | 1 | 1.1 | 0.9
25 | 1 | 0 | 0 | 0 | 0 | 1 | 0.97566 | -0.46735 | 0.4 | 1 | 1.1 | 0.9
34 | 1 | 0.0028456 | 0.00071318 | 0 | 0 | 1 | 0.97584 | -0.46373 | 0.4 | 1 | 1.1 | 0.9
18 | 1 | 0 | 0 | 0 | 0 | 1 | 0.97928 | -0.39655 | 0.4 | 1 | 1.1 | 0.9
19 | 1 | 0 | 0 | 0 | 0 | 1 | 0.98417 | -0.30142 | 0.4 | 1 | 1.1 | 0.9
16 | 1 | 0.0041802 | 0.0010477 | 0 | 0 | 1 | 0.98038 | -0.37505 | 0.4 | 1 | 1.1 | 0.9
14 | 1 | 0.0043071 | 0.0010795 | 0 | 0 | 1 | 0.97965 | -0.38922 | 0.4 | 1 | 1.1 | 0.9
27 | 1 | 0.0054964 | 0.0013775 | 0 | 0 | 1 | 0.97509 | -0.4785 | 0.4 | 1 | 1.1 | 0.9
35 | 1 | 0.0025432 | 0.00063738 | 0 | 0 | 1 | 0.97578 | -0.46499 | 0.4 | 1 | 1.1 | 0.9
30 | 1 | 0 | 0 | 0 | 0 | 1 | 0.97779 | -0.42568 | 0.4 | 1 | 1.1 | 0.9
47 | 1 | 0.0047853 | 0.0011993 | 0 | 0 | 1 | 0.979 | -0.40205 | 0.4 | 1 | 1.1 | 0.9
50 | 1 | 0.0024692 | 0.00061885 | 0 | 0 | 1 | 0.98655 | -0.25549 | 0.4 | 1 | 1.1 | 0.9
49 | 1 | 0.0039857 | 0.00099891 | 0 | 0 | 1 | 0.9841 | -0.30288 | 0.4 | 1 | 1.1 | 0.9
17 | 1 | 0.0030203 | 0.00075695 | 0 | 0 | 1 | 0.9803 | -0.37656 | 0.4 | 1 | 1.1 | 0.9
33 | 1 | 0.0062802 | 0.001574 | 0 | 0 | 1 | 0.97768 | -0.42795 | 0.4 | 1 | 1.1 | 0.9
28 | 1 | 0.0047195 | 0.0011828 | 0 | 0 | 1 | 0.97697 | -0.44186 | 0.4 | 1 | 1.1 | 0.9
48 | 1 | 0.0049628 | 0.0012438 | 0 | 0 | 1 | 0.97885 | -0.40493 | 0.4 | 1 | 1.1 | 0.9
85 | 1 | 0 | 0 | 0 | 0 | 1 | 0.99041 | -0.18155 | 0.4 | 1 | 1.1 | 0.9
45 | 1 | 0 | 0 | 0 | 0 | 1 | 0.97306 | -0.51839 | 0.4 | 1 | 1.1 | 0.9
41 | 1 | 0.0032827 | 0.00082271 | 0 | 0 | 1 | 0.97062 | -0.56671 | 0.4 | 1 | 1.1 | 0.9
42 | 1 | 0 | 0 | 0 | 0 | 1 | 0.97054 | -0.56832 | 0.4 | 1 | 1.1 | 0.9
36 | 1 | 0.003924 | 0.00098346 | 0 | 0 | 1 | 0.97438 | -0.49246 | 0.4 | 1 | 1.1 | 0.9
46 | 1 | 0 | 0 | 0 | 0 | 1 | 0.97303 | -0.51908 | 0.4 | 1 | 1.1 | 0.9
37 | 1 | 0 | 0 | 0 | 0 | 1 | 0.97427 | -0.49472 | 0.4 | 1 | 1.1 | 0.9
29 | 1 | 0.011728 | 0.0029393 | 0 | 0 | 1 | 0.97531 | -0.47452 | 0.4 | 1 | 1.1 | 0.9
31 | 1 | 0.0020556 | 0.00051517 | 0 | 0 | 1 | 0.97501 | -0.48034 | 0.4 | 1 | 1.1 | 0.9
32 | 1 | 0.0031673 | 0.0007938 | 0 | 0 | 1 | 0.97523 | -0.476 | 0.4 | 1 | 1.1 | 0.9
89 | 1 | 0.0022867 | 0.00057309 | 0 | 0 | 1 | 0.97483 | -0.48397 | 0.4 | 1 | 1.1 | 0.9
87 | 1 | 0.0032132 | 0.00080531 | 0 | 0 | 1 | 0.97465 | -0.48748 | 0.4 | 1 | 1.1 | 0.9
38 | 1 | 0 | 0 | 0 | 0 | 1 | 0.97415 | -0.49714 | 0.4 | 1 | 1.1 | 0.9
39 | 1 | 0.0051881 | 0.0013003 | 0 | 0 | 1 | 0.97414 | -0.49719 | 0.4 | 1 | 1.1 | 0.9
40 | 1 | 0.0052271 | 0.00131 | 0 | 0 | 1 | 0.97399 | -0.5002 | 0.4 | 1 | 1.1 | 0.9
51 | 1 | 0.0060888 | 0.001526 | 0 | 0 | 1 | 0.97323 | -0.51518 | 0.4 | 1 | 1.1 | 0.9
43 | 1 | 0.0053526 | 0.0013415 | 0 | 0 | 1 | 0.97046 | -0.56994 | 0.4 | 1 | 1.1 | 0.9
44 | 1 | 0.0036088 | 0.00090446 | 0 | 0 | 1 | 0.99733 | -0.050309 | 0.4 | 1 | 1.1 | 0.9
82 | 1 | 0 | 0 | 0 | 0 | 1 | 0.99747 | -0.04749 | 0.4 | 1 | 1.1 | 0.9
84 | 3 | 0.0034429 | 0.00086286 | 0 | 0 | 1 | 1 | 0 | 0.4 | 1 | 1.1 | 0.9
81 | 1 | 0.0038972 | 0.00097674 | 0 | 0 | 1 | 0.99609 | -0.073538 | 0.4 | 1 | 1.1 | 0.9
118 | 1 | 0.0055239 | 0.0013844 | 0 | 0 | 1 | 0.97293 | -0.52105 | 0.4 | 1 | 1.1 | 0.9
96 | 1 | 0.0024964 | 0.00062565 | 0 | 0 | 1 | 0.99001 | -0.18924 | 0.4 | 1 | 1.1 | 0.9
83 | 1 | 0 | 0 | 0 | 0 | 1 | 0.99307 | -0.13091 | 0.4 | 1 | 1.1 | 0.9
52 | 1 | 0.0021856 | 0.00054776 | 0 | 0 | 1 | 0.99201 | -0.15171 | 0.4 | 1 | 1.1 | 0.9
53 | 1 | 0 | 0 | 0 | 0 | 1 | 0.99406 | -0.11254 | 0.4 | 1 | 1.1 | 0.9
54 | 1 | 0 | 0 | 0 | 0 | 1 | 0.98728 | -0.24246 | 0.4 | 1 | 1.1 | 0.9
55 | 1 | 0.0033661 | 0.00084361 | 0 | 0 | 1 | 0.9966 | -0.064274 | 0.4 | 1 | 1.1 | 0.9
56 | 1 | 0.0027127 | 0.00067987 | 0 | 0 | 1 | 0.99382 | -0.11728 | 0.4 | 1 | 1.1 | 0.9
57 | 1 | 0.0055205 | 0.0013836 | 0 | 0 | 1 | 0.98564 | -0.27406 | 0.4 | 1 | 1.1 | 0.9
58 | 1 | 0.0055623 | 0.001394 | 0 | 0 | 1 | 0.98694 | -0.24918 | 0.4 | 1 | 1.1 | 0.9
101 | 1 | 0.0031851 | 0.00079826 | 0 | 0 | 1 | 0.99322 | -0.1288 | 0.4 | 1 | 1.1 | 0.9
69 | 1 | 0.0043121 | 0.0010807 | 0 | 0 | 1 | 0.98368 | -0.31191 | 0.4 | 1 | 1.1 | 0.9
79 | 1 | 0.003293 | 0.0008253 | 0 | 0 | 1 | 0.98651 | -0.25742 | 0.4 | 1 | 1.1 | 0.9
100 | 1 | 0.003147 | 0.00078872 | 0 | 0 | 1 | 0.99322 | -0.12891 | 0.4 | 1 | 1.1 | 0.9
70 | 1 | 0.0030692 | 0.00076922 | 0 | 0 | 1 | 0.98215 | -0.3416 | 0.4 | 1 | 1.1 | 0.9
78 | 1 | 0.0041537 | 0.001041 | 0 | 0 | 1 | 0.98647 | -0.25827 | 0.4 | 1 | 1.1 | 0.9
59 | 1 | 0.0026851 | 0.00067296 | 0 | 0 | 1 | 0.97354 | -0.51022 | 0.4 | 1 | 1.1 | 0.9
60 | 1 | 0.0022769 | 0.00057065 | 0 | 0 | 1 | 0.97303 | -0.52018 | 0.4 | 1 | 1.1 | 0.9
61 | 1 | 0 | 0 | 0 | 0 | 1 | 0.97404 | -0.50018 | 0.4 | 1 | 1.1 | 0.9
62 | 1 | 0.010231 | 0.0025641 | 0 | 0 | 1 | 0.97301 | -0.52051 | 0.4 | 1 | 1.1 | 0.9
63 | 1 | 0.00095078 | 0.00023829 | 0 | 0 | 1 | 0.97447 | -0.49187 | 0.4 | 1 | 1.1 | 0.9
64 | 1 | 0.0030327 | 0.00076006 | 0 | 0 | 1 | 0.97403 | -0.50043 | 0.4 | 1 | 1.1 | 0.9
65 | 1 | 0.0013066 | 0.00032747 | 0 | 0 | 1 | 0.97291 | -0.52266 | 0.4 | 1 | 1.1 | 0.9
72 | 1 | 0.00069858 | 0.00017508 | 0 | 0 | 1 | 0.97616 | -0.45848 | 0.4 | 1 | 1.1 | 0.9
74 | 1 | 0.0021035 | 0.00052719 | 0 | 0 | 1 | 0.97394 | -0.50224 | 0.4 | 1 | 1.1 | 0.9
66 | 1 | 0.0078338 | 0.0019633 | 0 | 0 | 1 | 0.97272 | -0.52624 | 0.4 | 1 | 1.1 | 0.9
73 | 1 | 0 | 0 | 0 | 0 | 1 | 0.97626 | -0.45654 | 0.4 | 1 | 1.1 | 0.9
67 | 1 | 0 | 0 | 0 | 0 | 1 | 0.9725 | -0.53068 | 0.4 | 1 | 1.1 | 0.9
68 | 1 | 0.0052125 | 0.0013064 | 0 | 0 | 1 | 0.97246 | -0.53151 | 0.4 | 1 | 1.1 | 0.9
116 | 1 | 0.00078808 | 0.00019751 | 0 | 0 | 1 | 0.97613 | -0.45923 | 0.4 | 1 | 1.1 | 0.9
117 | 1 | 0.00076838 | 0.00019257 | 0 | 0 | 1 | 0.97613 | -0.45922 | 0.4 | 1 | 1.1 | 0.9
71 | 1 | 0.00057146 | 0.00014322 | 0 | 0 | 1 | 0.98178 | -0.34876 | 0.4 | 1 | 1.1 | 0.9
77 | 1 | 0.00068706 | 0.00017219 | 0 | 0 | 1 | 0.98058 | -0.37219 | 0.4 | 1 | 1.1 | 0.9
75 | 1 | 0 | 0 | 0 | 0 | 1 | 0.9779 | -0.42442 | 0.4 | 1 | 1.1 | 0.9
76 | 1 | 0.0010053 | 0.00025196 | 0 | 0 | 1 | 0.97616 | -0.45855 | 0.4 | 1 | 1.1 | 0.9
108 | 1 | 0.0023789 | 0.00059621 | 0 | 0 | 1 | 0.97476 | -0.48632 | 0.4 | 1 | 1.1 | 0.9
103 | 1 | 0.0034845 | 0.0008733 | 0 | 0 | 1 | 0.97347 | -0.51174 | 0.4 | 1 | 1.1 | 0.9
104 | 1 | 0.00030343 | 7.6046e-05 | 0 | 0 | 1 | 0.97345 | -0.51214 | 0.4 | 1 | 1.1 | 0.9
109 | 1 | 0 | 0 | 0 | 0 | 1 | 0.97431 | -0.49521 | 0.4 | 1 | 1.1 | 0.9
105 | 1 | 0.00077354 | 0.00019387 | 0 | 0 | 1 | 0.97339 | -0.51336 | 0.4 | 1 | 1.1 | 0.9
106 | 1 | 0 | 0 | 0 | 0 | 1 | 0.97335 | -0.51413 | 0.4 | 1 | 1.1 | 0.9
107 | 1 | 0.00058586 | 0.00014683 | 0 | 0 | 1 | 0.97332 | -0.51478 | 0.4 | 1 | 1.1 | 0.9
110 | 1 | 0 | 0 | 0 | 0 | 1 | 0.9742 | -0.49729 | 0.4 | 1 | 1.1 | 0.9
114 | 1 | 0.00066358 | 0.00016631 | 0 | 0 | 1 | 0.97419 | -0.4975 | 0.4 | 1 | 1.1 | 0.9
113 | 1 | 0.00058949 | 0.00014774 | 0 | 0 | 1 | 0.97396 | -0.50206 | 0.4 | 1 | 1.1 | 0.9
111 | 1 | 0.001088 | 0.00027267 | 0 | 0 | 1 | 0.97379 | -0.50548 | 0.4 | 1 | 1.1 | 0.9
112 | 1 | 0.00207 | 0.0005188 | 0 | 0 | 1 | 0.97388 | -0.50358 | 0.4 | 1 | 1.1 | 0.9
115 | 1 | 0.0022928 | 0.00057463 | 0 | 0 | 1 | 0.97336 | -0.51382 | 0.4 | 1 | 1.1 | 0.9
80 | 1 | 0.0079173 | 0.0019843 | 0 | 0 | 1 | 0.98631 | -0.26135 | 0.4 | 1 | 1.1 | 0.9
86 | 1 | 0.0036347 | 0.00091095 | 0 | 0 | 1 | 0.99262 | -0.13956 | 0.4 | 1 | 1.1 | 0.9
93 | 1 | 0.0024824 | 0.00062216 | 0 | 0 | 1 | 0.99225 | -0.14674 | 0.4 | 1 | 1.1 | 0.9
102 | 1 | 0.0023622 | 0.00059201 | 0 | 0 | 1 | 0.98997 | -0.19013 | 0.4 | 1 | 1.1 | 0.9
91 | 1 | 0.0028747 | 0.00072046 | 0 | 0 | 1 | 0.99209 | -0.14984 | 0.4 | 1 | 1.1 | 0.9
88 | 1 | 0.002172 | 0.00054437 | 0 | 0 | 1 | 0.97452 | -0.49011 | 0.4 | 1 | 1.1 | 0.9
90 | 1 | 0.0021604 | 0.00054145 | 0 | 0 | 1 | 0.97447 | -0.49104 | 0.4 | 1 | 1.1 | 0.9
92 | 1 | 0.002038 | 0.00051076 | 0 | 0 | 1 | 0.99204 | -0.1508 | 0.4 | 1 | 1.1 | 0.9
94 | 1 | 0.00082331 | 0.00020634 | 0 | 0 | 1 | 0.99202 | -0.15117 | 0.4 | 1 | 1.1 | 0.9
95 | 1 | 0.0026669 | 0.0006684 | 0 | 0 | 1 | 0.99199 | -0.15172 | 0.4 | 1 | 1.1 | 0.9
97 | 1 | 0.0020533 | 0.00051461 | 0 | 0 | 1 | 0.9929 | -0.13505 | 0.4 | 1 | 1.1 | 0.9
98 | 1 | 0.0027465 | 0.00068833 | 0 | 0 | 1 | 0.99291 | -0.13491 | 0.4 | 1 | 1.1 | 0.9
99 | 1 | 0.006805 | 0.0017055 | 0 | 0 | 1 | 0.99278 | -0.13742 | 0.4 | 1 | 1.1 | 0.9

## generator_data
GEN_BUS | PG | QG | QMAX | QMIN | VG | MBASE | GEN_STATUS | PMAX | PMIN
84 | 0.32292 | 0.083267 | 10 | -10 | 1 | 100 | 1 | 10 | 0

## branch_data
F_BUS | T_BUS | BR_R | BR_X | BR_B | RATE_A | RATE_B | RATE_C | TAP | SHIFT | BR_STATUS | ANGMIN | ANGMAX | P_in | Q_in | P_out | Q_out
1 | 2 | 1.7417 | 1.1147 | 2.9248e-09 | 0 | 0 | 0 | 0 | 0 | 1 | -90 | 90 | 0.021897 | 0.0054934 | -0.021888 | -0.0054876
1 | 3 | 0.92966 | 0.59498 | 1.5611e-09 | 0 | 0 | 0 | 0 | 0 | 1 | -90 | 90 | -0.032955 | -0.0082649 | 0.032967 | 0.0082721
2 | 4 | 0.061085 | 0.039094 | 1.0258e-10 | 0 | 0 | 0 | 0 | 0 | 1 | -90 | 90 | 0.018455 | 0.0046272 | -0.018455 | -0.0046271
3 | 5 | 0.54389 | 0.34809 | 9.1334e-10 | 0 | 0 | 0 | 0 | 0 | 1 | -90 | 90 | -0.038772 | -0.0097271 | 0.038781 | 0.0097329
4 | 22 | 0.88473 | 0.56623 | 1.4857e-09 | 0 | 0 | 0 | 0 | 0 | 1 | -90 | 90 | 0.015935 | 0.0039955 | -0.015932 | -0.003994
5 | 21 | 2.2994 | 1.4716 | 7.7226e-09 | 0 | 0 | 0 | 0 | 0 | 1 | -90 | 90 | -0.041276 | -0.010358 | 0.04132 | 0.010385
5 | 20 | 1.804 | 1.1546 | 3.0294e-09 | 0 | 0 | 0 | 0 | 0 | 1 | -90 | 90 | 0.0024943 | 0.00062495 | -0.0024942 | -0.00062516
22 | 23 | 1.3225 | 0.84641 | 2.2209e-09 | 0 | 0 | 0 | 0 | 0 | 1 | -90 | 90 | 0.010652 | 0.0026705 | -0.01065 | -0.0026697
21 | 26 | 1.4501 | 0.92804 | 2.435e-09 | 0 | 0 | 0 | 0 | 0 | 1 | -90 | 90 | 0.01073 | 0.0026897 | -0.010728 | -0.0026887
21 | 24 | 2.4487 | 1.5671 | 8.2239e-09 | 0 | 0 | 0 | 0 | 0 | 1 | -90 | 90 | -0.052049 | -0.013075 | 0.052124 | 0.013122
23 | 41 | 1.4849 | 0.95033 | 2.4935e-09 | 0 | 0 | 0 | 0 | 0 | 1 | -90 | 90 | 0.0086371 | 0.002165 | -0.0086358 | -0.0021644
26 | 45 | 1.2056 | 0.7716 | 2.0246e-09 | 0 | 0 | 0 | 0 | 0 | 1 | -90 | 90 | 0.0055248 | 0.0013847 | -0.0055244 | -0.0013846
24 | 25 | 1.1809 | 0.75576 | 3.966e-09 | 0 | 0 | 0 | 0 | 0 | 1 | -90 | 90 | -0.057483 | -0.014465 | 0.057526 | 0.014492
6 | 7 | 0.42606 | 0.27268 | 7.1546e-10 | 0 | 0 | 0 | 0 | 0 | 1 | -90 | 90 | 0.0071425 | 0.0017899 | -0.0071423 | -0.0017898
6 | 8 | 1.3452 | 0.86092 | 2.2589e-09 | 0 | 0 | 0 | 0 | 0 | 1 | -90 | 90 | -0.010419 | -0.0026112 | 0.010421 | 0.002612
7 | 9 | 2.1129 | 1.3523 | 3.5482e-09 | 0 | 0 | 0 | 0 | 0 | 1 | -90 | 90 | 0.0027339 | 0.00068493 | -0.0027337 | -0.00068516
8 | 10 | 1.7655 | 1.1299 | 5.9295e-09 | 0 | 0 | 0 | 0 | 0 | 1 | -90 | 90 | -0.10285 | -0.025926 | 0.10306 | 0.026059
8 | 11 | 1.5574 | 0.99675 | 5.2307e-09 | 0 | 0 | 0 | 0 | 0 | 1 | -90 | 90 | 0.08904 | 0.022464 | -0.088902 | -0.022377
8 | 12 | 1.3883 | 0.8885 | 2.3313e-09 | 0 | 0 | 0 | 0 | 0 | 1 | -90 | 90 | 0.003393 | 0.00085026 | -0.0033928 | -0.00085037
10 | 15 | 0.53031 | 0.3394 | 1.7811e-09 | 0 | 0 | 0 | 0 | 0 | 1 | -90 | 90 | -0.11149 | -0.028172 | 0.11157 | 0.028218
10 | 13 | 1.3005 | 0.83234 | 2.1839e-09 | 0 | 0 | 0 | 0 | 0 | 1 | -90 | 90 | 0.0084309 | 0.0021133 | -0.0084299 | -0.0021128
11 | 25 | 0.32418 | 0.20747 | 1.0888e-09 | 0 | 0 | 0 | 0 | 0 | 1 | -90 | 90 | 0.083513 | 0.021026 | -0.083487 | -0.02101
11 | 34 | 2.1404 | 1.3698 | 3.5942e-09 | 0 | 0 | 0 | 0 | 0 | 1 | -90 | 90 | 0.0053895 | 0.0013505 | -0.0053888 | -0.0013504
15 | 18 | 2.1363 | 1.3672 | 3.5874e-09 | 0 | 0 | 0 | 0 | 0 | 1 | -90 | 90 | 0.047713 | 0.012025 | -0.04766 | -0.011991
15 | 19 | 1.8678 | 1.1954 | 6.273e-09 | 0 | 0 | 0 | 0 | 0 | 1 | -90 | 90 | -0.16648 | -0.042048 | 0.16705 | 0.042414
15 | 16 | 1.2557 | 0.80365 | 2.1087e-09 | 0 | 0 | 0 | 0 | 0 | 1 | -90 | 90 | 0.0072013 | 0.0018047 | -0.0072006 | -0.0018044
13 | 14 | 0.063078 | 0.04037 | 1.0592e-10 | 0 | 0 | 0 | 0 | 0 | 1 | -90 | 90 | 0.0043071 | 0.0010795 | -0.0043071 | -0.0010795
25 | 27 | 1.8332 | 1.1732 | 3.0784e-09 | 0 | 0 | 0 | 0 | 0 | 1 | -90 | 90 | 0.025961 | 0.0065181 | -0.025947 | -0.0065095
34 | 35 | 2.121 | 1.3574 | 3.5617e-09 | 0 | 0 | 0 | 0 | 0 | 1 | -90 | 90 | 0.0025433 | 0.00063716 | -0.0025431 | -0.0006374
18 | 30 | 3.3084 | 2.1174 | 5.5556e-09 | 0 | 0 | 0 | 0 | 0 | 1 | -90 | 90 | 0.037908 | 0.0095466 | -0.037856 | -0.0095134
18 | 47 | 2.4253 | 1.5522 | 4.0728e-09 | 0 | 0 | 0 | 0 | 0 | 1 | -90 | 90 | 0.0097511 | 0.0024444 | -0.0097486 | -0.0024432
19 | 50 | 1.1782 | 0.75405 | 3.957e-09 | 0 | 0 | 0 | 0 | 0 | 1 | -90 | 90 | -0.17104 | -0.043412 | 0.17142 | 0.043654
19 | 49 | 1.5985 | 1.023 | 2.6842e-09 | 0 | 0 | 0 | 0 | 0 | 1 | -90 | 90 | 0.0039859 | 0.00099884 | -0.0039857 | -0.00099893
16 | 17 | 2.1585 | 1.3815 | 3.6247e-09 | 0 | 0 | 0 | 0 | 0 | 1 | -90 | 90 | 0.0030204 | 0.00075676 | -0.0030202 | -0.00075697
27 | 36 | 2.9102 | 1.8626 | 4.8871e-09 | 0 | 0 | 0 | 0 | 0 | 1 | -90 | 90 | 0.020451 | 0.005132 | -0.020437 | -0.0051237
30 | 33 | 1.5492 | 0.99151 | 2.6016e-09 | 0 | 0 | 0 | 0 | 0 | 1 | -90 | 90 | 0.0062807 | 0.0015742 | -0.0062801 | -0.001574
30 | 28 | 2.1995 | 1.4077 | 3.6936e-09 | 0 | 0 | 0 | 0 | 0 | 1 | -90 | 90 | 0.031575 | 0.0079392 | -0.031551 | -0.007924
47 | 48 | 2.4941 | 1.5962 | 4.1883e-09 | 0 | 0 | 0 | 0 | 0 | 1 | -90 | 90 | 0.0049634 | 0.0012439 | -0.0049627 | -0.0012438
50 | 85 | 1.8816 | 1.2042 | 6.3193e-09 | 0 | 0 | 0 | 0 | 0 | 1 | -90 | 90 | -0.17389 | -0.044272 | 0.17451 | 0.04467
28 | 29 | 5.2068 | 3.3323 | 8.7436e-09 | 0 | 0 | 0 | 0 | 0 | 1 | -90 | 90 | 0.026831 | 0.0067412 | -0.026789 | -0.0067153
85 | 96 | 6.955 | 4.4512 | 1.1679e-08 | 0 | 0 | 0 | 0 | 0 | 1 | -90 | 90 | 0.0048604 | 0.0012175 | -0.0048586 | -0.0012175
85 | 83 | 1.2616 | 0.80745 | 4.2373e-09 | 0 | 0 | 0 | 0 | 0 | 1 | -90 | 90 | -0.17937 | -0.045887 | 0.17981 | 0.046169
45 | 46 | 0.52789 | 0.33785 | 8.8647e-10 | 0 | 0 | 0 | 0 | 0 | 1 | -90 | 90 | 0.0055244 | 0.0013846 | -0.0055243 | -0.0013846
41 | 42 | 1.2697 | 0.81259 | 2.1321e-09 | 0 | 0 | 0 | 0 | 0 | 1 | -90 | 90 | 0.0053533 | 0.0013417 | -0.0053529 | -0.0013416
42 | 43 | 1.2821 | 0.82055 | 2.153e-09 | 0 | 0 | 0 | 0 | 0 | 1 | -90 | 90 | 0.0053529 | 0.0013416 | -0.0053525 | -0.0013416
36 | 37 | 0.58111 | 0.37191 | 9.7585e-10 | 0 | 0 | 0 | 0 | 0 | 1 | -90 | 90 | 0.016513 | 0.0041402 | -0.016511 | -0.0041392
46 | 118 | 1.5178 | 0.9714 | 2.5488e-09 | 0 | 0 | 0 | 0 | 0 | 1 | -90 | 90 | 0.0055243 | 0.0013846 | -0.0055237 | -0.0013845
37 | 38 | 0.9093 | 0.58195 | 1.527e-09 | 0 | 0 | 0 | 0 | 0 | 1 | -90 | 90 | 0.011323 | 0.0028388 | -0.011322 | -0.0028381
37 | 39 | 2.0285 | 1.2982 | 3.4064e-09 | 0 | 0 | 0 | 0 | 0 | 1 | -90 | 90 | 0.0051886 | 0.0013004 | -0.0051879 | -0.0013003
29 | 31 | 2.0883 | 1.3365 | 3.5068e-09 | 0 | 0 | 0 | 0 | 0 | 1 | -90 | 90 | 0.011894 | 0.0029823 | -0.011891 | -0.0029805
29 | 32 | 1.9905 | 1.2739 | 3.3426e-09 | 0 | 0 | 0 | 0 | 0 | 1 | -90 | 90 | 0.0031675 | 0.00079365 | -0.0031672 | -0.00079383
31 | 89 | 1.5731 | 1.0068 | 2.6417e-09 | 0 | 0 | 0 | 0 | 0 | 1 | -90 | 90 | 0.0098357 | 0.0024653 | -0.009834 | -0.0024645
89 | 87 | 1.9781 | 1.266 | 3.3217e-09 | 0 | 0 | 0 | 0 | 0 | 1 | -90 | 90 | 0.0075474 | 0.0018914 | -0.0075461 | -0.0018909
87 | 88 | 2.5886 | 1.6567 | 4.347e-09 | 0 | 0 | 0 | 0 | 0 | 1 | -90 | 90 | 0.004333 | 0.0010856 | -0.0043324 | -0.0010856
38 | 40 | 1.1517 | 0.73706 | 1.9339e-09 | 0 | 0 | 0 | 0 | 0 | 1 | -90 | 90 | 0.011322 | 0.0028381 | -0.01132 | -0.0028373
40 | 51 | 10.4517 | 6.6891 | 1.7551e-08 | 0 | 0 | 0 | 0 | 0 | 1 | -90 | 90 | 0.006093 | 0.0015272 | -0.0060886 | -0.0015261
44 | 82 | 3.4823 | 2.2287 | 5.8477e-09 | 0 | 0 | 0 | 0 | 0 | 1 | -90 | 90 | -0.0036088 | -0.00090446 | 0.0036093 | 0.00090419
82 | 84 | 1.0669 | 0.68283 | 3.5833e-09 | 0 | 0 | 0 | 0 | 0 | 1 | -90 | 90 | -0.20264 | -0.052202 | 0.20311 | 0.052502
82 | 81 | 0.59371 | 0.37997 | 1.994e-09 | 0 | 0 | 0 | 0 | 0 | 1 | -90 | 90 | 0.19903 | 0.051298 | -0.19878 | -0.051137
84 | 55 | 2.5083 | 1.6053 | 8.4241e-09 | 0 | 0 | 0 | 0 | 0 | 1 | -90 | 90 | 0.11637 | 0.029902 | -0.116 | -0.029671
81 | 83 | 1.3282 | 0.85007 | 4.4609e-09 | 0 | 0 | 0 | 0 | 0 | 1 | -90 | 90 | 0.19488 | 0.05016 | -0.19434 | -0.049814
96 | 102 | 1.6486 | 1.0551 | 2.7684e-09 | 0 | 0 | 0 | 0 | 0 | 1 | -90 | 90 | 0.0023622 | 0.00059181 | -0.0023621 | -0.00059202
83 | 86 | 2.633 | 1.6851 | 4.4215e-09 | 0 | 0 | 0 | 0 | 0 | 1 | -90 | 90 | 0.014531 | 0.0036448 | -0.014525 | -0.0036414
52 | 53 | 1.9146 | 1.2253 | 3.2151e-09 | 0 | 0 | 0 | 0 | 0 | 1 | -90 | 90 | -0.091534 | -0.023364 | 0.091708 | 0.023474
52 | 54 | 4.5134 | 2.8886 | 7.5792e-09 | 0 | 0 | 0 | 0 | 0 | 1 | -90 | 90 | 0.089348 | 0.022816 | -0.088958 | -0.022567
53 | 55 | 1.929 | 1.2346 | 6.4788e-09 | 0 | 0 | 0 | 0 | 0 | 1 | -90 | 90 | -0.11238 | -0.02866 | 0.11264 | 0.028828
53 | 56 | 1.0159 | 0.65017 | 1.7059e-09 | 0 | 0 | 0 | 0 | 0 | 1 | -90 | 90 | 0.020668 | 0.005186 | -0.020664 | -0.0051832
54 | 57 | 2.0471 | 1.3102 | 3.4377e-09 | 0 | 0 | 0 | 0 | 0 | 1 | -90 | 90 | 0.068018 | 0.017314 | -0.067914 | -0.017249
54 | 58 | 1.4036 | 0.89833 | 2.3571e-09 | 0 | 0 | 0 | 0 | 0 | 1 | -90 | 90 | 0.020941 | 0.0052529 | -0.020934 | -0.0052489
56 | 101 | 2.8429 | 1.8194 | 4.7739e-09 | 0 | 0 | 0 | 0 | 0 | 1 | -90 | 90 | 0.017951 | 0.0045033 | -0.017941 | -0.0044975
57 | 69 | 2.6617 | 1.7035 | 4.4697e-09 | 0 | 0 | 0 | 0 | 0 | 1 | -90 | 90 | 0.062394 | 0.015865 | -0.06228 | -0.015793
58 | 79 | 2.3392 | 1.4971 | 3.9282e-09 | 0 | 0 | 0 | 0 | 0 | 1 | -90 | 90 | 0.015372 | 0.0038548 | -0.015366 | -0.0038514
101 | 100 | 0.032277 | 0.020657 | 5.4201e-11 | 0 | 0 | 0 | 0 | 0 | 1 | -90 | 90 | 0.014756 | 0.0036992 | -0.014756 | -0.0036992
69 | 70 | 2.2363 | 1.4312 | 3.7554e-09 | 0 | 0 | 0 | 0 | 0 | 1 | -90 | 90 | 0.057968 | 0.014712 | -0.057885 | -0.01466
79 | 78 | 0.30766 | 0.1969 | 5.1664e-10 | 0 | 0 | 0 | 0 | 0 | 1 | -90 | 90 | 0.012073 | 0.003026 | -0.012072 | -0.0030258
100 | 98 | 2.2865 | 1.4634 | 3.8396e-09 | 0 | 0 | 0 | 0 | 0 | 1 | -90 | 90 | 0.011609 | 0.0029105 | -0.011606 | -0.0029087
70 | 71 | 0.56808 | 0.36357 | 9.5396e-10 | 0 | 0 | 0 | 0 | 0 | 1 | -90 | 90 | 0.054816 | 0.01389 | -0.054797 | -0.013878
78 | 80 | 1.6962 | 1.0856 | 2.8483e-09 | 0 | 0 | 0 | 0 | 0 | 1 | -90 | 90 | 0.0079185 | 0.0019848 | -0.0079173 | -0.0019843
59 | 60 | 1.5734 | 1.007 | 2.6422e-09 | 0 | 0 | 0 | 0 | 0 | 1 | -90 | 90 | 0.026878 | 0.0067426 | -0.026866 | -0.0067347
59 | 61 | 1.4445 | 0.92451 | 2.4258e-09 | 0 | 0 | 0 | 0 | 0 | 1 | -90 | 90 | -0.029563 | -0.0074156 | 0.029578 | 0.0074244
60 | 62 | 0.058049 | 0.037151 | 9.7479e-11 | 0 | 0 | 0 | 0 | 0 | 1 | -90 | 90 | 0.024589 | 0.006164 | -0.024588 | -0.0061638
61 | 63 | 1.0199 | 0.65274 | 1.7127e-09 | 0 | 0 | 0 | 0 | 0 | 1 | -90 | 90 | -0.034714 | -0.0087112 | 0.034728 | 0.0087199
61 | 64 | 0.20534 | 0.13142 | 3.4482e-10 | 0 | 0 | 0 | 0 | 0 | 1 | -90 | 90 | 0.0051363 | 0.0012868 | -0.0051362 | -0.0012868
62 | 65 | 0.63286 | 0.40503 | 1.0627e-09 | 0 | 0 | 0 | 0 | 0 | 1 | -90 | 90 | 0.014358 | 0.0035996 | -0.014356 | -0.0035987
63 | 72 | 3.9941 | 2.5562 | 6.7072e-09 | 0 | 0 | 0 | 0 | 0 | 1 | -90 | 90 | -0.035678 | -0.0089581 | 0.035735 | 0.0089939
64 | 74 | 3.6614 | 2.3433 | 6.1486e-09 | 0 | 0 | 0 | 0 | 0 | 1 | -90 | 90 | 0.0021036 | 0.00052674 | -0.0021035 | -0.00052721
65 | 66 | 1.1648 | 0.74546 | 1.956e-09 | 0 | 0 | 0 | 0 | 0 | 1 | -90 | 90 | 0.01305 | 0.0032713 | -0.013047 | -0.00327
72 | 73 | 0.22812 | 0.14599 | 3.8307e-10 | 0 | 0 | 0 | 0 | 0 | 1 | -90 | 90 | -0.036434 | -0.0091689 | 0.036437 | 0.0091711
66 | 67 | 3.6102 | 2.3105 | 6.0624e-09 | 0 | 0 | 0 | 0 | 0 | 1 | -90 | 90 | 0.0052137 | 0.0013066 | -0.0052126 | -0.0013065
73 | 75 | 3.5333 | 2.2613 | 5.9333e-09 | 0 | 0 | 0 | 0 | 0 | 1 | -90 | 90 | -0.038999 | -0.0098124 | 0.039059 | 0.0098502
73 | 76 | 3.3457 | 2.1412 | 5.6183e-09 | 0 | 0 | 0 | 0 | 0 | 1 | -90 | 90 | 0.002562 | 0.00064141 | -0.0025618 | -0.00064179
67 | 68 | 0.68141 | 0.4361 | 1.1443e-09 | 0 | 0 | 0 | 0 | 0 | 1 | -90 | 90 | 0.0052126 | 0.0013065 | -0.0052124 | -0.0013064
116 | 117 | 0.061086 | 0.039095 | 1.0258e-10 | 0 | 0 | 0 | 0 | 0 | 1 | -90 | 90 | -0.00078806 | -0.00019752 | 0.00078806 | 0.00019751
117 | 76 | 1.8335 | 1.1735 | 3.079e-09 | 0 | 0 | 0 | 0 | 0 | 1 | -90 | 90 | -0.0015564 | -0.00039009 | 0.0015565 | 0.00038983
71 | 77 | 1.878 | 1.2019 | 3.1537e-09 | 0 | 0 | 0 | 0 | 0 | 1 | -90 | 90 | 0.054226 | 0.013735 | -0.054165 | -0.013697
77 | 75 | 4.2228 | 2.7026 | 7.0912e-09 | 0 | 0 | 0 | 0 | 0 | 1 | -90 | 90 | 0.053478 | 0.013525 | -0.053344 | -0.01344
75 | 108 | 18.5518 | 11.8732 | 3.1153e-08 | 0 | 0 | 0 | 0 | 0 | 1 | -90 | 90 | 0.014285 | 0.0035896 | -0.014243 | -0.0035657
108 | 109 | 3.1853 | 2.0386 | 5.349e-09 | 0 | 0 | 0 | 0 | 0 | 1 | -90 | 90 | 0.011864 | 0.0029695 | -0.011859 | -0.0029668
103 | 104 | 1.0109 | 0.647 | 1.6976e-09 | 0 | 0 | 0 | 0 | 0 | 1 | -90 | 90 | 0.0016629 | 0.00041445 | -0.0016629 | -0.0004146
103 | 109 | 13.6328 | 8.725 | 2.2893e-08 | 0 | 0 | 0 | 0 | 0 | 1 | -90 | 90 | -0.0051473 | -0.0012878 | 0.0051514 | 0.0012882
104 | 105 | 3.7906 | 2.426 | 6.3655e-09 | 0 | 0 | 0 | 0 | 0 | 1 | -90 | 90 | 0.0013595 | 0.00033855 | -0.0013594 | -0.0003391
109 | 110 | 1.3194 | 0.8444 | 2.2156e-09 | 0 | 0 | 0 | 0 | 0 | 1 | -90 | 90 | 0.0067074 | 0.0016786 | -0.0067067 | -0.0016784
105 | 106 | 5.5977 | 3.5825 | 9.4e-09 | 0 | 0 | 0 | 0 | 0 | 1 | -90 | 90 | 0.00058588 | 0.00014523 | -0.00058586 | -0.0001461
106 | 107 | 4.6888 | 3.0008 | 7.8738e-09 | 0 | 0 | 0 | 0 | 0 | 1 | -90 | 90 | 0.00058586 | 0.0001461 | -0.00058584 | -0.00014684
110 | 114 | 1.3282 | 0.85005 | 2.2304e-09 | 0 | 0 | 0 | 0 | 0 | 1 | -90 | 90 | 0.00066357 | 0.00016611 | -0.00066357 | -0.00016632
110 | 113 | 3.3521 | 2.1454 | 5.6291e-09 | 0 | 0 | 0 | 0 | 0 | 1 | -90 | 90 | 0.0060431 | 0.0015122 | -0.0060418 | -0.0015119
113 | 112 | 1.188 | 0.76033 | 1.995e-09 | 0 | 0 | 0 | 0 | 0 | 1 | -90 | 90 | 0.0054523 | 0.0013642 | -0.0054519 | -0.0013641
111 | 112 | 2.3825 | 1.5248 | 4.0008e-09 | 0 | 0 | 0 | 0 | 0 | 1 | -90 | 90 | -0.0033816 | -0.00084546 | 0.0033819 | 0.00084528
111 | 115 | 15.4345 | 9.878 | 2.5919e-08 | 0 | 0 | 0 | 0 | 0 | 1 | -90 | 90 | 0.0022937 | 0.00057278 | -0.0022928 | -0.00057466
86 | 93 | 2.9118 | 1.8635 | 4.8897e-09 | 0 | 0 | 0 | 0 | 0 | 1 | -90 | 90 | 0.010891 | 0.0027304 | -0.010887 | -0.0027285
93 | 91 | 1.6264 | 1.0409 | 2.7311e-09 | 0 | 0 | 0 | 0 | 0 | 1 | -90 | 90 | 0.0084045 | 0.0021064 | -0.0084032 | -0.0021059
91 | 92 | 0.76876 | 0.49201 | 1.291e-09 | 0 | 0 | 0 | 0 | 0 | 1 | -90 | 90 | 0.0055286 | 0.0013854 | -0.0055283 | -0.0013854
88 | 90 | 1.8316 | 1.1723 | 3.0758e-09 | 0 | 0 | 0 | 0 | 0 | 1 | -90 | 90 | 0.0021605 | 0.00054124 | -0.0021604 | -0.00054147
92 | 94 | 0.46572 | 0.29806 | 7.8207e-10 | 0 | 0 | 0 | 0 | 0 | 1 | -90 | 90 | 0.0034904 | 0.0008746 | -0.0034903 | -0.00087463
94 | 95 | 0.91638 | 0.58648 | 1.5389e-09 | 0 | 0 | 0 | 0 | 0 | 1 | -90 | 90 | 0.002667 | 0.00066829 | -0.0026669 | -0.0006684
97 | 98 | 0.070265 | 0.04497 | 1.1799e-10 | 0 | 0 | 0 | 0 | 0 | 1 | -90 | 90 | -0.0088591 | -0.0022204 | 0.0088592 | 0.0022204
97 | 99 | 1.5363 | 0.98322 | 2.5798e-09 | 0 | 0 | 0 | 0 | 0 | 1 | -90 | 90 | 0.0068058 | 0.0017057 | -0.006805 | -0.0017055