## bus_data
BUS_I | BUS_TYPE | Pd | Qd | Gs | Bs | area | Vm | Va | baseKV | zone | Vmax | Vmin
1 | 1 | 0.021329 | 0.0053455 | 0 | 0 | 1 | 0.99581 | -0.080466 | 0.4 | 1 | 1.1 | 0.9
2 | 1 | 0 | 0 | 0 | 0 | 1 | 0.99508 | -0.09444 | 0.4 | 1 | 1.1 | 0.9
3 | 1 | 0 | 0 | 0 | 0 | 1 | 0.99688 | -0.059825 | 0.4 | 1 | 1.1 | 0.9
4 | 1 | 0.002485 | 0.0006228 | 0 | 0 | 1 | 0.994 | -0.11533 | 0.4 | 1 | 1.1 | 0.9
5 | 1 | 0.048614 | 0.012184 | 0 | 0 | 1 | 0.9996 | -0.0075995 | 0.4 | 1 | 1.1 | 0.9
6 | 1 | 0 | 0 | 0 | 0 | 1 | 0.99453 | -0.10504 | 0.4 | 1 | 1.1 | 0.9
19 | 1 | 0.0020939 | 0.00052479 | 0 | 0 | 1 | 0.99391 | -0.11715 | 0.4 | 1 | 1.1 | 0.9
44 | 1 | 0.015157 | 0.0037988 | 0 | 0 | 1 | 0.99329 | -0.12917 | 0.4 | 1 | 1.1 | 0.9
12 | 3 | 0.0090493 | 0.002268 | 0 | 0 | 1 | 1 | 0 | 0.4 | 1 | 1.1 | 0.9
28 | 1 | 0.011752 | 0.0029453 | 0 | 0 | 1 | 0.99421 | -0.11117 | 0.4 | 1 | 1.1 | 0.9
24 | 1 | 0 | 0 | 0 | 0 | 1 | 0.9944 | -0.10759 | 0.4 | 1 | 1.1 | 0.9
26 | 1 | 0.013292 | 0.0033313 | 0 | 0 | 1 | 0.99446 | -0.1064 | 0.4 | 1 | 1.1 | 0.9
35 | 1 | 0 | 0 | 0 | 0 | 1 | 0.99376 | -0.11995 | 0.4 | 1 | 1.1 | 0.9
18 | 1 | 0.0022572 | 0.00056571 | 0 | 0 | 1 | 0.99383 | -0.11864 | 0.4 | 1 | 1.1 | 0.9
9 | 1 | 0 | 0 | 0 | 0 | 1 | 0.99915 | -0.016233 | 0.4 | 1 | 1.1 | 0.9
29 | 1 | 0.0050784 | 0.0012728 | 0 | 0 | 1 | 0.994 | -0.11522 | 0.4 | 1 | 1.1 | 0.9
23 | 1 | 0.005465 | 0.0013697 | 0 | 0 | 1 | 0.9943 | -0.10952 | 0.4 | 1 | 1.1 | 0.9
33 | 1 | 0.0095469 | 0.0023927 | 0 | 0 | 1 | 0.99109 | -0.17159 | 0.4 | 1 | 1.1 | 0.9
34 | 1 | 0 | 0 | 0 | 0 | 1 | 0.99123 | -0.16883 | 0.4 | 1 | 1.1 | 0.9
36 | 1 | 0.0028584 | 0.00071637 | 0 | 0 | 1 | 0.9914 | -0.16561 | 0.4 | 1 | 1.1 | 0.9
41 | 1 | 0.0053538 | 0.0013418 | 0 | 0 | 1 | 0.99306 | -0.13351 | 0.4 | 1 | 1.1 | 0.9
37 | 1 | 0 | 0 | 0 | 0 | 1 | 0.99158 | -0.16218 | 0.4 | 1 | 1.1 | 0.9
38 | 1 | 0.0028587 | 0.00071646 | 0 | 0 | 1 | 0.9918 | -0.15788 | 0.4 | 1 | 1.1 | 0.9
39 | 1 | 0 | 0 | 0 | 0 | 1 | 0.99193 | -0.15528 | 0.4 | 1 | 1.1 | 0.9
40 | 1 | 0.0020996 | 0.0005262 | 0 | 0 | 1 | 0.99236 | -0.14701 | 0.4 | 1 | 1.1 | 0.9
42 | 1 | 0 | 0 | 0 | 0 | 1 | 0.99259 | -0.14262 | 0.4 | 1 | 1.1 | 0.9
7 | 1 | 0.0061889 | 0.0015511 | 0 | 0 | 1 | 0.9987 | -0.024956 | 0.4 | 1 | 1.1 | 0.9
8 | 1 | 0 | 0 | 0 | 0 | 1 | 0.99783 | -0.041674 | 0.4 | 1 | 1.1 | 0.9
10 | 1 | 0 | 0 | 0 | 0 | 1 | 0.99669 | -0.063593 | 0.4 | 1 | 1.1 | 0.9
11 | 1 | 0.0019455 | 0.00048759 | 0 | 0 | 1 | 0.99781 | -0.042132 | 0.4 | 1 | 1.1 | 0.9
13 | 1 | 0.0098403 | 0.0024662 | 0 | 0 | 1 | 0.99888 | -0.021432 | 0.4 | 1 | 1.1 | 0.9
47 | 1 | 0.0083544 | 0.0020938 | 0 | 0 | 1 | 0.99646 | -0.067985 | 0.4 | 1 | 1.1 | 0.9
15 | 1 | 0 | 0 | 0 | 0 | 1 | 0.9963 | -0.071068 | 0.4 | 1 | 1.1 | 0.9
17 | 1 | 0 | 0 | 0 | 0 | 1 | 0.9959 | -0.078787 | 0.4 | 1 | 1.1 | 0.9
14 | 1 | 0.0027678 | 0.00069367 | 0 | 0 | 1 | 0.99622 | -0.072692 | 0.4 | 1 | 1.1 | 0.9
16 | 1 | 0.00080401 | 0.00020151 | 0 | 0 | 1 | 0.99622 | -0.072735 | 0.4 | 1 | 1.1 | 0.9
46 | 1 | 0.0030722 | 0.00076996 | 0 | 0 | 1 | 0.99554 | -0.085803 | 0.4 | 1 | 1.1 | 0.9
22 | 1 | 0.0028103 | 0.00070432 | 0 | 0 | 1 | 0.99525 | -0.09148 | 0.4 | 1 | 1.1 | 0.9
45 | 1 | 0.0030502 | 0.00076446 | 0 | 0 | 1 | 0.99539 | -0.088655 | 0.4 | 1 | 1.1 | 0.9
20 | 1 | 0 | 0 | 0 | 0 | 1 | 0.9951 | -0.094263 | 0.4 | 1 | 1.1 | 0.9
21 | 1 | 0 | 0 | 0 | 0 | 1 | 0.99495 | -0.097262 | 0.4 | 1 | 1.1 | 0.9
30 | 1 | 0.0053941 | 0.0013519 | 0 | 0 | 1 | 0.99491 | -0.098065 | 0.4 | 1 | 1.1 | 0.9

## generator_data
GEN_BUS | PG | QG | QMAX | QMIN | VG | MBASE | GEN_STATUS | PMAX | PMIN
12 | 0.20423 | 0.05145 | 10 | -10 | 1 | 100 | 1 | 10 | 0

## branch_data
F_BUS | T_BUS | BR_R | BR_X | BR_B | RATE_A | RATE_B | RATE_C | TAP | SHIFT | BR_STATUS | ANGMIN | ANGMAX | P_in | Q_in | P_out | Q_out
1 | 2 | 2.8212 | 1.8056 | 4.7376e-09 | 0 | 0 | 0 | 0 | 0 | 1 | -90 | 90 | 0.022041 | 0.0055397 | -0.022026 | -0.0055307
1 | 3 | 2.1197 | 1.3566 | 3.5595e-09 | 0 | 0 | 0 | 0 | 0 | 1 | -90 | 90 | -0.04337 | -0.010885 | 0.043412 | 0.010912
2 | 4 | 4.211 | 2.695 | 7.0714e-09 | 0 | 0 | 0 | 0 | 0 | 1 | -90 | 90 | 0.022026 | 0.0055307 | -0.022004 | -0.0055174
3 | 5 | 2.2949 | 1.4687 | 3.8537e-09 | 0 | 0 | 0 | 0 | 0 | 1 | -90 | 90 | -0.10191 | -0.025642 | 0.10216 | 0.025805
3 | 6 | 3.4455 | 2.2051 | 5.7859e-09 | 0 | 0 | 0 | 0 | 0 | 1 | -90 | 90 | 0.058496 | 0.01473 | -0.05837 | -0.01465
4 | 19 | 1.8483 | 1.1829 | 3.1038e-09 | 0 | 0 | 0 | 0 | 0 | 1 | -90 | 90 | 0.0043517 | 0.0010901 | -0.0043513 | -0.0010901
4 | 44 | 4.0396 | 2.5853 | 6.7836e-09 | 0 | 0 | 0 | 0 | 0 | 1 | -90 | 90 | 0.015167 | 0.0038046 | -0.015157 | -0.0037988
5 | 12 | 0.22661 | 0.14503 | 7.6106e-10 | 0 | 0 | 0 | 0 | 0 | 1 | -90 | 90 | -0.15078 | -0.037989 | 0.15083 | 0.038024
6 | 28 | 1.6147 | 1.0334 | 2.7114e-09 | 0 | 0 | 0 | 0 | 0 | 1 | -90 | 90 | 0.016836 | 0.004221 | -0.016831 | -0.0042181
6 | 24 | 2.0677 | 1.3233 | 3.4722e-09 | 0 | 0 | 0 | 0 | 0 | 1 | -90 | 90 | 0.0054662 | 0.0013698 | -0.0054655 | -0.0013697
6 | 26 | 0.45446 | 0.29086 | 7.6317e-10 | 0 | 0 | 0 | 0 | 0 | 1 | -90 | 90 | 0.013293 | 0.0033318 | -0.013292 | -0.0033313
6 | 35 | 2.9072 | 1.8606 | 4.882e-09 | 0 | 0 | 0 | 0 | 0 | 1 | -90 | 90 | 0.022775 | 0.0057273 | -0.022758 | -0.0057174
19 | 18 | 2.9155 | 1.8659 | 4.8959e-09 | 0 | 0 | 0 | 0 | 0 | 1 | -90 | 90 | 0.0022574 | 0.00056533 | -0.0022572 | -0.00056571
12 | 9 | 1.6432 | 1.0517 | 2.7594e-09 | 0 | 0 | 0 | 0 | 0 | 1 | -90 | 90 | 0.044352 | 0.011158 | -0.044317 | -0.011136
28 | 29 | 3.5344 | 2.262 | 5.9352e-09 | 0 | 0 | 0 | 0 | 0 | 1 | -90 | 90 | 0.0050794 | 0.0012728 | -0.0050784 | -0.0012728
24 | 23 | 1.5663 | 1.0024 | 2.6303e-09 | 0 | 0 | 0 | 0 | 0 | 1 | -90 | 90 | 0.0054655 | 0.0013697 | -0.005465 | -0.0013697
35 | 41 | 2.6387 | 1.6887 | 4.431e-09 | 0 | 0 | 0 | 0 | 0 | 1 | -90 | 90 | 0.022758 | 0.0057174 | -0.022744 | -0.0057084
9 | 13 | 2.3634 | 1.5126 | 3.9688e-09 | 0 | 0 | 0 | 0 | 0 | 1 | -90 | 90 | 0.0098427 | 0.0024674 | -0.0098403 | -0.0024662
9 | 7 | 1.1341 | 0.72584 | 1.9045e-09 | 0 | 0 | 0 | 0 | 0 | 1 | -90 | 90 | 0.034475 | 0.0086687 | -0.03446 | -0.0086597
33 | 34 | 1.2733 | 0.81492 | 2.1382e-09 | 0 | 0 | 0 | 0 | 0 | 1 | -90 | 90 | -0.0095469 | -0.0023927 | 0.0095482 | 0.0023933
34 | 36 | 1.486 | 0.95107 | 2.4955e-09 | 0 | 0 | 0 | 0 | 0 | 1 | -90 | 90 | -0.0095482 | -0.0023933 | 0.0095496 | 0.002394
36 | 37 | 1.219 | 0.78017 | 2.0471e-09 | 0 | 0 | 0 | 0 | 0 | 1 | -90 | 90 | -0.012408 | -0.0031103 | 0.01241 | 0.0031114
41 | 42 | 2.3191 | 1.4842 | 3.8944e-09 | 0 | 0 | 0 | 0 | 0 | 1 | -90 | 90 | 0.01739 | 0.0043666 | -0.017382 | -0.0043622
37 | 38 | 1.5287 | 0.97834 | 2.567e-09 | 0 | 0 | 0 | 0 | 0 | 1 | -90 | 90 | -0.01241 | -0.0031114 | 0.012413 | 0.0031128
38 | 39 | 0.74866 | 0.47914 | 1.2572e-09 | 0 | 0 | 0 | 0 | 0 | 1 | -90 | 90 | -0.015271 | -0.0038293 | 0.015273 | 0.0038304
39 | 40 | 2.3915 | 1.5306 | 4.016e-09 | 0 | 0 | 0 | 0 | 0 | 1 | -90 | 90 | -0.015273 | -0.0038304 | 0.015279 | 0.0038338
40 | 42 | 1.115 | 0.71358 | 1.8723e-09 | 0 | 0 | 0 | 0 | 0 | 1 | -90 | 90 | -0.017379 | -0.00436 | 0.017382 | 0.0043622
7 | 8 | 2.6471 | 1.6942 | 4.4452e-09 | 0 | 0 | 0 | 0 | 0 | 1 | -90 | 90 | 0.028271 | 0.0071087 | -0.028249 | -0.0070947
8 | 10 | 3.7203 | 2.381 | 6.2474e-09 | 0 | 0 | 0 | 0 | 0 | 1 | -90 | 90 | 0.026303 | 0.0066072 | -0.026276 | -0.0065903
8 | 11 | 1.0497 | 0.6718 | 1.7627e-09 | 0 | 0 | 0 | 0 | 0 | 1 | -90 | 90 | 0.0019456 | 0.00048744 | -0.0019455 | -0.00048759
10 | 47 | 2.3404 | 1.4978 | 3.9301e-09 | 0 | 0 | 0 | 0 | 0 | 1 | -90 | 90 | 0.0083561 | 0.0020945 | -0.0083544 | -0.0020938
10 | 15 | 1.858 | 1.1891 | 3.12e-09 | 0 | 0 | 0 | 0 | 0 | 1 | -90 | 90 | 0.01792 | 0.0044957 | -0.017913 | -0.0044919
15 | 17 | 2.3951 | 1.5329 | 4.022e-09 | 0 | 0 | 0 | 0 | 0 | 1 | -90 | 90 | 0.014341 | 0.003597 | -0.014336 | -0.003594
15 | 14 | 2.0229 | 1.2947 | 3.397e-09 | 0 | 0 | 0 | 0 | 0 | 1 | -90 | 90 | 0.0035721 | 0.00089497 | -0.0035718 | -0.00089513
17 | 46 | 2.1755 | 1.3923 | 3.6533e-09 | 0 | 0 | 0 | 0 | 0 | 1 | -90 | 90 | 0.014336 | 0.003594 | -0.014331 | -0.0035913
14 | 16 | 0.23601 | 0.15104 | 3.9632e-10 | 0 | 0 | 0 | 0 | 0 | 1 | -90 | 90 | 0.00080402 | 0.00020147 | -0.00080401 | -0.00020151
46 | 22 | 3.0722 | 1.9662 | 5.159e-09 | 0 | 0 | 0 | 0 | 0 | 1 | -90 | 90 | 0.0082083 | 0.0020573 | -0.0082061 | -0.0020564
46 | 45 | 4.1526 | 2.6577 | 6.9734e-09 | 0 | 0 | 0 | 0 | 0 | 1 | -90 | 90 | 0.0030506 | 0.00076403 | -0.0030502 | -0.00076446
22 | 20 | 2.2891 | 1.465 | 3.8441e-09 | 0 | 0 | 0 | 0 | 0 | 1 | -90 | 90 | 0.0053958 | 0.0013521 | -0.0053951 | -0.001352
20 | 21 | 2.4672 | 1.579 | 4.1431e-09 | 0 | 0 | 0 | 0 | 0 | 1 | -90 | 90 | 0.0053951 | 0.001352 | -0.0053944 | -0.0013519
21 | 30 | 0.66063 | 0.4228 | 1.1094e-09 | 0 | 0 | 0 | 0 | 0 | 1 | -90 | 90 | 0.0053944 | 0.0013519 | -0.0053941 | -0.0013519