## bus_data
BUS_I | BUS_TYPE | Pd | Qd | Gs | Bs | area | Vm | Va | baseKV | zone | Vmax | Vmin
1 | 1 | 0.025954 | 0.0065046 | 0 | 0 | 1 | 0.98671 | -0.25355 | 0.4 | 1 | 1.1 | 0.9
2 | 1 | 0 | 0 | 0 | 0 | 1 | 0.98912 | -0.20731 | 0.4 | 1 | 1.1 | 0.9
3 | 1 | 0 | 0 | 0 | 0 | 1 | 0.9841 | -0.30411 | 0.4 | 1 | 1.1 | 0.9
4 | 1 | 0 | 0 | 0 | 0 | 1 | 0.98889 | -0.21161 | 0.4 | 1 | 1.1 | 0.9
5 | 1 | 0 | 0 | 0 | 0 | 1 | 0.98994 | -0.19142 | 0.4 | 1 | 1.1 | 0.9
6 | 1 | 0.025049 | 0.0062778 | 0 | 0 | 1 | 0.98374 | -0.31103 | 0.4 | 1 | 1.1 | 0.9
7 | 1 | 0.019629 | 0.0049195 | 0 | 0 | 1 | 0.98367 | -0.31244 | 0.4 | 1 | 1.1 | 0.9
33 | 1 | 0.020312 | 0.0050907 | 0 | 0 | 1 | 0.98796 | -0.22971 | 0.4 | 1 | 1.1 | 0.9
29 | 1 | 0.034374 | 0.008615 | 0 | 0 | 1 | 0.99195 | -0.15296 | 0.4 | 1 | 1.1 | 0.9
28 | 1 | 0.047497 | 0.011904 | 0 | 0 | 1 | 0.98931 | -0.20366 | 0.4 | 1 | 1.1 | 0.9
16 | 1 | 0 | 0 | 0 | 0 | 1 | 0.98047 | -0.37456 | 0.4 | 1 | 1.1 | 0.9
34 | 1 | 0.001795 | 0.00044987 | 0 | 0 | 1 | 0.98738 | -0.24111 | 0.4 | 1 | 1.1 | 0.9
40 | 1 | 0.029115 | 0.0072968 | 0 | 0 | 1 | 0.99349 | -0.12356 | 0.4 | 1 | 1.1 | 0.9
27 | 1 | 0 | 0 | 0 | 0 | 1 | 0.97943 | -0.39491 | 0.4 | 1 | 1.1 | 0.9
14 | 1 | 0 | 0 | 0 | 0 | 1 | 0.97956 | -0.39246 | 0.4 | 1 | 1.1 | 0.9
8 | 1 | 0.013006 | 0.0032596 | 0 | 0 | 1 | 0.97486 | -0.48471 | 0.4 | 1 | 1.1 | 0.9
9 | 1 | 0.0041894 | 0.00105 | 0 | 0 | 1 | 0.97567 | -0.46883 | 0.4 | 1 | 1.1 | 0.9
10 | 1 | 0.0045608 | 0.001143 | 0 | 0 | 1 | 0.97484 | -0.48507 | 0.4 | 1 | 1.1 | 0.9
11 | 1 | 0 | 0 | 0 | 0 | 1 | 0.97582 | -0.46575 | 0.4 | 1 | 1.1 | 0.9
52 | 1 | 0 | 0 | 0 | 0 | 1 | 0.97546 | -0.47296 | 0.4 | 1 | 1.1 | 0.9
19 | 1 | 0 | 0 | 0 | 0 | 1 | 0.97618 | -0.45867 | 0.4 | 1 | 1.1 | 0.9
55 | 1 | 0.0051232 | 0.001284 | 0 | 0 | 1 | 0.97533 | -0.47547 | 0.4 | 1 | 1.1 | 0.9
54 | 1 | 0.001639 | 0.00041076 | 0 | 0 | 1 | 0.9754 | -0.47415 | 0.4 | 1 | 1.1 | 0.9
20 | 1 | 0.003118 | 0.00078145 | 0 | 0 | 1 | 0.97637 | -0.45502 | 0.4 | 1 | 1.1 | 0.9
18 | 1 | 0.012869 | 0.0032253 | 0 | 0 | 1 | 0.97575 | -0.46711 | 0.4 | 1 | 1.1 | 0.9
12 | 1 | 0.0072182 | 0.001809 | 0 | 0 | 1 | 0.97897 | -0.40394 | 0.4 | 1 | 1.1 | 0.9
13 | 1 | 0.0088015 | 0.0022059 | 0 | 0 | 1 | 0.97878 | -0.40784 | 0.4 | 1 | 1.1 | 0.9
17 | 1 | 0.020162 | 0.0050532 | 0 | 0 | 1 | 0.97863 | -0.41067 | 0.4 | 1 | 1.1 | 0.9
22 | 1 | 0.028366 | 0.0071092 | 0 | 0 | 1 | 0.97844 | -0.41439 | 0.4 | 1 | 1.1 | 0.9
50 | 1 | 0 | 0 | 0 | 0 | 1 | 0.97681 | -0.44637 | 0.4 | 1 | 1.1 | 0.9
49 | 1 | 0.022957 | 0.0057534 | 0 | 0 | 1 | 0.97878 | -0.4077 | 0.4 | 1 | 1.1 | 0.9
23 | 1 | 0 | 0 | 0 | 0 | 1 | 0.97739 | -0.43486 | 0.4 | 1 | 1.1 | 0.9
51 | 1 | 0.0049683 | 0.0012452 | 0 | 0 | 1 | 0.97671 | -0.44829 | 0.4 | 1 | 1.1 | 0.9
47 | 1 | 0.0093514 | 0.0023437 | 0 | 0 | 1 | 0.9741 | -0.49975 | 0.4 | 1 | 1.1 | 0.9
48 | 1 | 0.019749 | 0.0049495 | 0 | 0 | 1 | 0.97417 | -0.49833 | 0.4 | 1 | 1.1 | 0.9
24 | 1 | 0 | 0 | 0 | 0 | 1 | 0.97694 | -0.44373 | 0.4 | 1 | 1.1 | 0.9
26 | 1 | 0 | 0 | 0 | 0 | 1 | 0.97595 | -0.46329 | 0.4 | 1 | 1.1 | 0.9
45 | 1 | 0.023659 | 0.0059295 | 0 | 0 | 1 | 0.9767 | -0.44854 | 0.4 | 1 | 1.1 | 0.9
31 | 1 | 0 | 0 | 0 | 0 | 1 | 0.97521 | -0.4778 | 0.4 | 1 | 1.1 | 0.9
36 | 1 | 0.031114 | 0.0077979 | 0 | 0 | 1 | 0.97531 | -0.47591 | 0.4 | 1 | 1.1 | 0.9
42 | 3 | 0 | 0 | 0 | 0 | 1 | 1 | 0 | 0.4 | 1 | 1.1 | 0.9
44 | 1 | 0.026058 | 0.0065308 | 0 | 0 | 1 | 0.99931 | -0.013279 | 0.4 | 1 | 1.1 | 0.9
41 | 1 | 0 | 0 | 0 | 0 | 1 | 0.99843 | -0.02957 | 0.4 | 1 | 1.1 | 0.9
46 | 1 | 0.024779 | 0.0062103 | 0 | 0 | 1 | 0.97643 | -0.45383 | 0.4 | 1 | 1.1 | 0.9
32 | 1 | 0.0065937 | 0.0016525 | 0 | 0 | 1 | 0.97515 | -0.47907 | 0.4 | 1 | 1.1 | 0.9
30 | 1 | 0.02406 | 0.0060301 | 0 | 0 | 1 | 0.97483 | -0.48527 | 0.4 | 1 | 1.1 | 0.9
37 | 1 | 0 | 0 | 0 | 0 | 1 | 0.975 | -0.48196 | 0.4 | 1 | 1.1 | 0.9
39 | 1 | 0.0192 | 0.0048121 | 0 | 0 | 1 | 0.99478 | -0.098863 | 0.4 | 1 | 1.1 | 0.9
35 | 1 | 0.0056641 | 0.0014196 | 0 | 0 | 1 | 0.98716 | -0.24536 | 0.4 | 1 | 1.1 | 0.9
53 | 1 | 0.0016986 | 0.00042572 | 0 | 0 | 1 | 0.98704 | -0.24765 | 0.4 | 1 | 1.1 | 0.9
38 | 1 | 0.0092463 | 0.0023173 | 0 | 0 | 1 | 0.97449 | -0.49207 | 0.4 | 1 | 1.1 | 0.9
43 | 1 | 0.016943 | 0.0042462 | 0 | 0 | 1 | 0.99796 | -0.038721 | 0.4 | 1 | 1.1 | 0.9

## generator_data
GEN_BUS | PG | QG | QMAX | QMIN | VG | MBASE | GEN_STATUS | PMAX | PMIN
42 | 0.5675 | 0.1456 | 10 | -10 | 1 | 100 | 1 | 10 | 0

## branch_data
F_BUS | T_BUS | BR_R | BR_X | BR_B | RATE_A | RATE_B | RATE_C | TAP | SHIFT | BR_STATUS | ANGMIN | ANGMAX | P_in | Q_in | P_out | Q_out
1 | 2 | 0.56796 | 0.3635 | 3.815e-09 | 0 | 0 | 0 | 0 | 0 | 1 | -90 | 90 | -0.35905 | -0.091101 | 0.35985 | 0.091612
1 | 3 | 0.66631 | 0.42644 | 4.4756e-09 | 0 | 0 | 0 | 0 | 0 | 1 | -90 | 90 | 0.33309 | 0.084596 | -0.33228 | -0.08408
2 | 4 | 0.64039 | 0.40985 | 1.0754e-09 | 0 | 0 | 0 | 0 | 0 | 1 | -90 | 90 | 0.029508 | 0.0074075 | -0.029502 | -0.0074038
2 | 5 | 0.18086 | 0.11575 | 1.2148e-09 | 0 | 0 | 0 | 0 | 0 | 1 | -90 | 90 | -0.38936 | -0.09902 | 0.38965 | 0.09921
3 | 6 | 0.096809 | 0.061958 | 6.5028e-10 | 0 | 0 | 0 | 0 | 0 | 1 | -90 | 90 | 0.31265 | 0.079156 | -0.31254 | -0.079089
3 | 7 | 1.8426 | 1.1793 | 3.0943e-09 | 0 | 0 | 0 | 0 | 0 | 1 | -90 | 90 | 0.019636 | 0.0049242 | -0.019629 | -0.0049195
4 | 33 | 2.6882 | 1.7204 | 4.5142e-09 | 0 | 0 | 0 | 0 | 0 | 1 | -90 | 90 | 0.029502 | 0.0074038 | -0.029477 | -0.0073879
5 | 29 | 0.39082 | 0.25012 | 2.6252e-09 | 0 | 0 | 0 | 0 | 0 | 1 | -90 | 90 | -0.43718 | -0.11113 | 0.43799 | 0.11165
5 | 28 | 1.1317 | 0.7243 | 1.9004e-09 | 0 | 0 | 0 | 0 | 0 | 1 | -90 | 90 | 0.047525 | 0.011922 | -0.047497 | -0.011904
6 | 16 | 0.96184 | 0.61558 | 6.4608e-09 | 0 | 0 | 0 | 0 | 0 | 1 | -90 | 90 | 0.2875 | 0.072812 | -0.28662 | -0.072253
33 | 34 | 5.4401 | 3.4817 | 9.1354e-09 | 0 | 0 | 0 | 0 | 0 | 1 | -90 | 90 | 0.0091644 | 0.0022972 | -0.0091594 | -0.0022949
29 | 40 | 0.2777 | 0.17773 | 1.8653e-09 | 0 | 0 | 0 | 0 | 0 | 1 | -90 | 90 | -0.47237 | -0.12027 | 0.47304 | 0.12069
16 | 27 | 1.2092 | 0.7739 | 2.0306e-09 | 0 | 0 | 0 | 0 | 0 | 1 | -90 | 90 | 0.072696 | 0.018319 | -0.072625 | -0.018274
16 | 14 | 0.36156 | 0.2314 | 2.4286e-09 | 0 | 0 | 0 | 0 | 0 | 1 | -90 | 90 | 0.21393 | 0.053935 | -0.21374 | -0.053818
34 | 35 | 2.5195 | 1.6125 | 4.2309e-09 | 0 | 0 | 0 | 0 | 0 | 1 | -90 | 90 | 0.0073644 | 0.001845 | -0.0073629 | -0.0018445
40 | 39 | 0.22032 | 0.14101 | 1.4799e-09 | 0 | 0 | 0 | 0 | 0 | 1 | -90 | 90 | -0.50215 | -0.12799 | 0.50275 | 0.12837
27 | 50 | 4.4596 | 2.8541 | 7.4889e-09 | 0 | 0 | 0 | 0 | 0 | 1 | -90 | 90 | 0.049655 | 0.012512 | -0.049533 | -0.012435
27 | 49 | 2.3947 | 1.5326 | 4.0214e-09 | 0 | 0 | 0 | 0 | 0 | 1 | -90 | 90 | 0.02297 | 0.0057621 | -0.022956 | -0.0057536
14 | 17 | 0.39697 | 0.25406 | 2.6665e-09 | 0 | 0 | 0 | 0 | 0 | 1 | -90 | 90 | 0.19771 | 0.049797 | -0.19754 | -0.049687
14 | 12 | 3.0806 | 1.9716 | 5.1732e-09 | 0 | 0 | 0 | 0 | 0 | 1 | -90 | 90 | 0.01603 | 0.0040208 | -0.016021 | -0.0040157
8 | 9 | 3.8535 | 2.4663 | 6.4711e-09 | 0 | 0 | 0 | 0 | 0 | 1 | -90 | 90 | -0.017567 | -0.0044028 | 0.01758 | 0.0044107
8 | 10 | 0.3445 | 0.22048 | 5.7851e-10 | 0 | 0 | 0 | 0 | 0 | 1 | -90 | 90 | 0.0045608 | 0.0011431 | -0.0045607 | -0.0011431
9 | 11 | 0.60392 | 0.38651 | 1.0141e-09 | 0 | 0 | 0 | 0 | 0 | 1 | -90 | 90 | -0.021769 | -0.0054607 | 0.021772 | 0.0054626
11 | 52 | 4.5467 | 2.9099 | 7.6352e-09 | 0 | 0 | 0 | 0 | 0 | 1 | -90 | 90 | 0.0067651 | 0.0016952 | -0.0067628 | -0.0016944
11 | 19 | 1.0598 | 0.6783 | 1.7798e-09 | 0 | 0 | 0 | 0 | 0 | 1 | -90 | 90 | -0.028537 | -0.0071578 | 0.028547 | 0.0071638
52 | 55 | 2.0905 | 1.3379 | 3.5106e-09 | 0 | 0 | 0 | 0 | 0 | 1 | -90 | 90 | 0.0051237 | 0.0012841 | -0.0051231 | -0.001284
52 | 54 | 3.1025 | 1.9856 | 5.2099e-09 | 0 | 0 | 0 | 0 | 0 | 1 | -90 | 90 | 0.001639 | 0.00041034 | -0.0016389 | -0.00041077
19 | 20 | 0.37612 | 0.24072 | 6.3161e-10 | 0 | 0 | 0 | 0 | 0 | 1 | -90 | 90 | -0.041421 | -0.010392 | 0.041428 | 0.010397
19 | 18 | 2.8005 | 1.7923 | 4.7027e-09 | 0 | 0 | 0 | 0 | 0 | 1 | -90 | 90 | 0.012874 | 0.0032282 | -0.012869 | -0.0032253
20 | 50 | 0.83129 | 0.53203 | 1.396e-09 | 0 | 0 | 0 | 0 | 0 | 1 | -90 | 90 | -0.044546 | -0.011178 | 0.044565 | 0.01119
12 | 13 | 1.9027 | 1.2177 | 3.1951e-09 | 0 | 0 | 0 | 0 | 0 | 1 | -90 | 90 | 0.008803 | 0.0022066 | -0.0088014 | -0.0022059
17 | 22 | 0.0904 | 0.057856 | 6.0722e-10 | 0 | 0 | 0 | 0 | 0 | 1 | -90 | 90 | 0.17738 | 0.044634 | -0.17735 | -0.044614
22 | 23 | 0.59063 | 0.37801 | 3.9673e-09 | 0 | 0 | 0 | 0 | 0 | 1 | -90 | 90 | 0.14898 | 0.037505 | -0.14884 | -0.037412
50 | 51 | 1.6499 | 1.0559 | 2.7706e-09 | 0 | 0 | 0 | 0 | 0 | 1 | -90 | 90 | 0.0049687 | 0.0012452 | -0.0049682 | -0.0012452
23 | 24 | 0.78359 | 0.5015 | 1.3159e-09 | 0 | 0 | 0 | 0 | 0 | 1 | -90 | 90 | 0.048475 | 0.012164 | -0.048455 | -0.012151
23 | 26 | 1.2143 | 0.77716 | 4.0783e-09 | 0 | 0 | 0 | 0 | 0 | 1 | -90 | 90 | 0.10036 | 0.025248 | -0.10022 | -0.025161
47 | 48 | 0.64727 | 0.41425 | 1.0869e-09 | 0 | 0 | 0 | 0 | 0 | 1 | -90 | 90 | -0.0093512 | -0.0023438 | 0.0093518 | 0.0023441
48 | 38 | 0.91533 | 0.58581 | 1.5371e-09 | 0 | 0 | 0 | 0 | 0 | 1 | -90 | 90 | -0.0291 | -0.0072938 | 0.029109 | 0.0072992
24 | 45 | 0.42505 | 0.27203 | 7.1377e-10 | 0 | 0 | 0 | 0 | 0 | 1 | -90 | 90 | 0.048455 | 0.012151 | -0.048444 | -0.012144
26 | 31 | 2.0185 | 1.2918 | 3.3896e-09 | 0 | 0 | 0 | 0 | 0 | 1 | -90 | 90 | 0.030684 | 0.0077015 | -0.030662 | -0.0076882
26 | 36 | 0.77481 | 0.49588 | 1.3011e-09 | 0 | 0 | 0 | 0 | 0 | 1 | -90 | 90 | 0.06954 | 0.01746 | -0.069498 | -0.017433
45 | 46 | 0.91179 | 0.58355 | 1.5311e-09 | 0 | 0 | 0 | 0 | 0 | 1 | -90 | 90 | 0.024785 | 0.0062143 | -0.024779 | -0.0062104
31 | 32 | 0.82206 | 0.52612 | 1.3805e-09 | 0 | 0 | 0 | 0 | 0 | 1 | -90 | 90 | 0.0065939 | 0.0016527 | -0.0065935 | -0.0016526
31 | 30 | 1.3234 | 0.84695 | 2.2223e-09 | 0 | 0 | 0 | 0 | 0 | 1 | -90 | 90 | 0.024068 | 0.0060356 | -0.02406 | -0.0060303
36 | 37 | 0.67282 | 0.4306 | 1.1298e-09 | 0 | 0 | 0 | 0 | 0 | 1 | -90 | 90 | 0.038385 | 0.0096352 | -0.038374 | -0.0096282
42 | 44 | 2.2825 | 1.4608 | 3.833e-09 | 0 | 0 | 0 | 0 | 0 | 1 | -90 | 90 | 0.026075 | 0.006541 | -0.026058 | -0.0065308
42 | 41 | 0.24838 | 0.15896 | 1.6684e-09 | 0 | 0 | 0 | 0 | 0 | 1 | -90 | 90 | 0.54143 | 0.13906 | -0.54065 | -0.13856
41 | 43 | 2.4121 | 1.5438 | 4.0506e-09 | 0 | 0 | 0 | 0 | 0 | 1 | -90 | 90 | 0.01695 | 0.0042506 | -0.016943 | -0.0042462
41 | 39 | 0.59802 | 0.38273 | 4.0169e-09 | 0 | 0 | 0 | 0 | 0 | 1 | -90 | 90 | 0.5237 | 0.13431 | -0.52195 | -0.13319
37 | 38 | 1.1228 | 0.71856 | 1.8854e-09 | 0 | 0 | 0 | 0 | 0 | 1 | -90 | 90 | 0.038374 | 0.0096282 | -0.038355 | -0.0096166
35 | 53 | 5.8844 | 3.766 | 9.8815e-09 | 0 | 0 | 0 | 0 | 0 | 1 | -90 | 90 | 0.0016988 | 0.00042488 | -0.0016986 | -0.00042572